## Register
Well code | Longitude/UTM | Latitude/UTM | Tipology | Use | Province | Municipality | Hydrogeologic unit
Do2 | 404286 | 5050064 | piez | sur |  |  | Piana di Donnas - Pont St. Martin
Do4 | 404571 | 5050721 | well | drw |  |  | Piana di Donnas - Pont St. Martin
Do6 | 505113 | 5050208 | well | oth |  |  | Piana di Donnas - Pont St. Martin
PSM1 | 405449 | 5049906 | well | drw |  |  | Piana di Donnas - Pont St. Martin
PSM2 | 406105 | 5049344 | well | oth |  |  | Piana di Donnas - Pont St. Martin
Po12 | 372176 | 5065906 | well | oth |  |  | Piana di Aosta
SC3 | 371806 | 5066264 | well | ind |  |  | Piana di Aosta
Po10 | 373482 | 5066136 | well | ind |  |  | Piana di Aosta
Gr1 | 366752 | 5065085 | well | drw |  |  | Piana di Aosta
Ch1 | 370429 | 5065155 | well | drw |  |  | Piana di Aosta
Ao5 | 368042 | 5066267 | well | drw |  |  | Piana di Aosta
Ao4 | 369840 | 5066511 | well | drw |  |  | Piana di Aosta
Ao3 | 368843 | 5066160 | well | drw |  |  | Piana di Aosta
Qu5 | 373508 | 5066584 | well | ind |  |  | Piana di Aosta
Ao40 | 369398 | 5065514 | well | ind |  |  | Piana di Aosta
Ay1 | 362851 | 5062721 | well | drw |  |  | Piana di Aosta
SC4 | 372240 | 5066462 | well | drw |  |  | Piana di Aosta
Po9 | 372933 | 5066026 | well | ind |  |  | Piana di Aosta
Ao51 | 367327 | 5065611 | piez | sur |  |  | Piana di Aosta
Ao53 | 367756 | 5065871 | piez | sur |  |  | Piana di Aosta
Po13 | 371189 | 5066028 | piez | sur |  |  | Piana di Aosta
Ao54 | 371068 | 5066196 | piez | sur |  |  | Piana di Aosta
Ao55 | 370921 | 5066353 | piez | sur |  |  | Piana di Aosta
Ao56 | 371319 | 5066270 | piez | sur |  |  | Piana di Aosta
Po2 | 371667 | 5065662 | piez | sur |  |  | Piana di Aosta
Po3 | 371638 | 5065581 | piez | sur |  |  | Piana di Aosta
Qu10 | 373508 | 5066583 | piez | sur |  |  | Piana di Aosta
Po14 | 372505 | 5065792 | piez | sur |  |  | Piana di Aosta
SC4 | 372241 | 5066460 | well | drw |  |  | Piana di Aosta
Ao60 | 368810 | 5066457 | piez | sur |  |  | Piana di Aosta
Ao15 | 370655 | 5065468 | piez | sur |  |  | Piana di Aosta
Ao23 | 369882 | 5065715 | piez | sur |  |  | Piana di Aosta
Ao39 | 370734 | 5065826 | piez | sur |  |  | Piana di Aosta
Br5 | 374604 | 5066219 | piez | sur |  |  | Piana di Aosta
Br4 | 374615 | 506619 | piez | sur |  |  | Piana di Aosta
B9 | 374030 | 5066091 | piez | sur |  |  | Piana di Aosta
Ar1 | 399938 | 5055384 | well | drw |  |  | Piana di Verrès - Issogne
Is2 | 395902 | 5059084 | well | ind |  |  | Piana di Verrès - Issogne
Vè1 | 398059 | 5057686 | well | drw |  |  | Piana di Verrès - Issogne
Vè2 | 397806 | 5057179 | well | ind |  |  | Piana di Verrès - Issogne
Vè10 | 397429 | 5057439 | well | ind |  |  | Piana di Verrès - Issogne
Is1 | 397602 | 5056856 | well | oth |  |  | Piana di Verrès - Issogne

## Data
Well code | DATE | Ammonia | NO3 | Nitrite | Dissolved oxygen
|  | NH4 mg/L | NO3 mg/L | µg/l
Do2 | 2005-03-17 | 0.03 | 6.31 | < 5 | not available data
Do4 | 2005-03-17 | 0.09 | 3.66 | < 5 | not available data
Do6 | 2005-03-17 | 0.08 | 5.72 | < 5 | not available data
PSM1 | 2005-03-17 | 0.06 | 3.83 | < 5 | not available data
PSM4 | 2005-03-17 | 0.1 | 3.96 | < 5 | not available data
Po12 | 2005-06-16 | < 0,01 | 3.55 | not available data | not available data
SC3 | 2005-06-08 | 0.03 | 9.55 | not available data | not available data
Po10 | 2005-06-16 | 0.07 | 7.65 | not available data | not available data
Gr1 | 2005-06-14 | 0.04 | 2.35 | not available data | not available data
Ch1 | 2005-06-16 | < 0,01 | 5.4 | not available data | not available data
Ao40 | 2005-06-14 | < 0,01 | 4.65 | not available data | not available data
Ay1 | 2005-06-14 | < 0,01 | 1.45 | not available data | not available data
SC4 | 2005-06-16 | 0.09 | 8.4 | not available data | not available data
Po9 | 2005-06-09 | 0.09 | 3.4 | not available data | not available data
Ao51 | 2005-06-08 | < 0,01 | 16.55 | not available data | not available data
Ao53 | 2005-06-08 | < 0,01 | 9.75 | not available data | not available data
Po13 | 2005-06-07 | < 0,01 | 8.8 | not available data | not available data
Ao54 | 2005-06-07 | 0.05 | 10.1 | not available data | not available data
Ao55 | 2005-06-07 | 0.07 | 4.95 | not available data | not available data
Ao56 | 2005-06-07 | 0.03 | 10.25 | not available data | not available data
Po2 | 2005-06-07 | < 0,01 | 4.58 | not available data | not available data
Po3 | 2005-06-07 | < 0,01 | 3.64 | not available data | not available data
Qu10 | 2005-06-08 | < 0,01 | 5.4 | not available data | not available data
Po14 | 2005-06-14 | 0.03 | 3.5 | not available data | not available data
Ao15 | 2005-06-13 | 0.14 | 2.29 | not available data | not available data
Ao23 | 2005-06-13 | < 0,01 | 9.55 | not available data | not available data
Ao39 | 2005-06-13 | 0.1 | 6.35 | not available data | not available data
Br5 | 2005-06-09 | 1.85 | 10.65 | not available data | not available data
Br4 | 2005-06-09 | < 0,01 | 6.35 | not available data | not available data
Ar1 | 2005-08-29 | < 0.01 | 3.39 | < 5 | not available data
Is2 | 2005-08-29 | < 0.01 | 1.87 | < 5 | not available data
Vè1 | 2005-08-29 | < 0.01 | 3.39 | < 5 | not available data
Vè2 | 2005-08-29 | < 0.01 | 5.99 | < 5 | not available data
Is1 | 2005-08-29 | < 0.01 | 7.46 | < 5 | not available data
Do2 | 2005-10-12 | 0.03 | 5 | 19 | not available data
Do4 | 2005-10-12 | 0.04 | 3.73 | < 5 | not available data
Do6 | 2005-10-12 | < 0.01 | 3.79 | 9 | not available data
PSM1 | 2005-10-12 | 0.04 | 3.49 | < 5 | not available data
PSM4 | 2005-10-12 | 0.03 | 6.82 | 20 | not available data
Po12 | 2005-12-15 | < 0.01 | 3.73 | not available data | not available data
SC3 | 2005-12-12 | 0.08 | 9.3 | not available data | not available data
Po10 | 2005-12-12 | 0.03 | 7.22 | not available data | not available data
Gr1 | 2005-12-12 | 0.09 | 3.02 | not available data | not available data
Ch1 | 2005-12-13 | 0.11 | 5.55 | not available data | not available data
Ao40 | 2005-12-13 | 0.09 | 4.66 | not available data | not available data
Ay1 | 2005-12-13 | 0.2 | 1.54 | not available data | not available data
SC4 | 2005-12-12 | 0.03 | 12.36 | not available data | not available data
Po9 | 2005-12-15 | < 0.01 | 5.12 | not available data | not available data
Ao51 | 2005-12-07 | 0.06 | 6.26 | not available data | not available data
Ao53 | 2005-12-07 | 0.12 | 5.34 | not available data | not available data
Po13 | 2005-12-06 | 0.32 | 11.96 | not available data | not available data
Ao54 | 2005-12-06 | < 0.01 | 11.5 | not available data | not available data
Ao55 | 2005-12-06 | 0.05 | 5.02 | not available data | not available data
Ao56 | 2005-12-06 | 0.07 | 13.12 | not available data | not available data
Po2 | 2005-12-06 | < 0.01 | 2.47 | not available data | not available data
Po3 | 2005-12-06 | 0.03 | 2.94 | not available data | not available data
Qu10 | 2005-12-07 | 0.03 | 3.82 | not available data | not available data
Ao60 | 2005-12-07 | < 0.01 | 12.4 | not available data | not available data
Ao15 | 2006-12-05 | 0.17 | 4.31 | not available data | not available data
Ao23 | 2006-12-05 | 0.05 | 8.8 | not available data | not available data
Ao39 | 2006-12-05 | < 0.01 | 4.53 | not available data | not available data
Br5 | 2005-12-15 | < 0.01 | 6.36 | not available data | not available data
Br4 | 2005-12-15 | 1.75 | 9.32 | not available data | not available data
Br9 | 2005-12-15 | < 0.01 | 9.2 | not available data | not available data
Ar1 | 2005-02-08 | 0.06 | 3.6 | 32 | not available data
Is2 | 2005-02-08 | 0.05 | 3.31 | < 5 | not available data
Vè1 | 2005-02-09 | 0.04 | 5.55 | 5 | not available data
Vè2 | 2005-02-09 | 0.06 | 5.45 | 5 | not available data
Vè10 | 2005-02-09 | 0.05 | 2.7 | < 5 | not available data