## Data
|  | Foundamental Parameters | [13 empty] | Additional Parameters
|  | 2 | 6 | 4 |  | 99 | 19 | 100 | 98 | 97 | 20 |  |  | 143 | 8 |  |  |  | 42 | 25 | 102 | 46 | 52 |  | 51 |  |  | 173 | 49 |  | 55 | 48 | 40 | 47 |  | 39 |  | 41 | 77 | 87 | 81
Well code | DATE | Water temperature | CaCO3 | 20°C Conductivity | Bicarbonate | Ca | Chloride | Mg | K | Na | SO4 | Ammonia | Fe | Mn | NO3 | Al | Antimony | Silver | As | Ba | Be | Boron | Cd | Cyanide | Cr | Cr VI | Fluoride | Mercury | Nickel | Nitrite | Lead | Cu | Selenium | Zn | Composti alifatici alogenati totali | 1-2 Dicloroetano | Pesticidi totali | Aldrin | Dieldrin | Eptacloro | Eptacloro-Epossido | Altri pesticidi individuali | Acrilamide | Benzene | Cloruro di vinile | Idrocarburi policiclici aromatici totali | Benzo (a)pirene
|  | °C | mg/L | µS/cm | mg/L | mg/L | mg/L | mg/L | mg/L | mg/L | mg/L | mg/L | mg/L | mg/L | mg/L | µg/l | µg/l | µg/l | µg/l | µg/l | µg/l | µg/l | µg/l | µg/l | µg/l | µg/l | µg/l | µg/l | µg/l | µg/l | µg/l | µg/l | µg/l | µg/l | µg/l | µg/l | µg/l | µg/l | µg/l | µg/l | µg/l | µg/l | µg/l | µg/l | µg/l | µg/l | µg/l
GEB001 | 2002-05-13 |  |  | 436 | 250 |  | 19.58 | 7.16 | 1.86 | 13.65 | 27.95 | <0,0100 | 10 | <2,0000 | 9.67 | 15 |  |  | 2 |  |  |  | <0,2000 |  | 4 |  |  | <0,5000 | <3,0000 | <0,0010 | <2,0000 | <3,0000 |  | <20,0000 | <1,0000 | [10 empty] | 0.006 | <0,0003
GEB001 | 2002-08-08 |  |  | 492 | 244 |  | 21.43 | 7.36 | 2.04 | 14.5 | 29.69 | <0,0100 | 10 | <2,0000 | 9.57 | 6 |  |  | <2,0000 |  |  |  | 0.2 |  | 5 |  |  |  | 3 | <0,0010 | <2,0000 | <3,0000 |  | <20,0000 | <1,0000 | [10 empty] | 0.006 | <0,0003
GEB002 | 2002-05-13 |  | 25.6 | 595 | 256 | 85.82 | 69.93 | 10.02 | 2.23 | 36.87 | 36.27 | <0,0100 | 9 | 3 | 7.74 | 15 |  |  | 2 |  |  |  | <0,2000 |  | 3 |  |  | <0,5000 | <3,0000 | <0,0010 | 5 | 6 |  | <20,0000 | <1,0000 | [10 empty] | 0.011 | <0,0003
GEB002 | 2002-08-08 |  |  | 426 | 238 |  | 47.48 | 9.08 | 2.16 | 28.44 | 33.31 | <0,0100 | 37 | 3 | 9.2 | 3 |  |  | <2,0000 |  |  |  | <0,2000 |  | 5 |  |  |  | <3,0000 | <0,0010 | <2,0000 | 4 |  | <20,0000 | <1,0000 | [10 empty] | 0.001 | <0,0003
GEB003 | 2002-05-13 |  | 27 | 701 | 274 | 89.58 | 88.85 | 11.29 | 2.22 | 59 | 39.41 | <0,0100 | 23 | 45 | 6.45 | 13 |  |  | <2,0000 |  |  |  | <0,2000 |  | 2 |  |  | <0,5000 | <3,0000 | <0,0010 | <2,0000 | 11 |  | 330 | <1,0000 | [10 empty] | 0.009 | <0,0003
GEB003 | 2002-08-20 |  | 25.7 | 606 | 262 | 85.22 | 64 | 10.67 | 2.25 | 39.3 | 27.95 | 0.3 | 100 | 190 | 1.62 | 2000 |  |  | <2,0000 |  |  |  | 0.2 |  | 5 |  |  |  | <3,0000 | <0,0010 | <2,0000 | 15 |  | 160 | <1,0000 | [10 empty] | 0.005 | <0,0003
GEB004 | 2002-05-13 |  |  | 407 | 250 |  | 18.48 | 6.86 | 1.84 | 13.06 | 29.18 | <0,0100 | 45 | <2,0000 | 8.86 | 117 |  |  | <2,0000 |  |  |  | 0.2 |  | 7 |  |  | <0,5000 | <3,0000 | <0,0010 | <2,0000 | <3,0000 |  | <20,0000 | 1.9 | [10 empty] | 0.006 | <0,0003
GEB004 | 2002-08-20 |  | 18.1 | 425 | 238 | 61.22 | 18.78 | 6.93 | 2 | 13.82 | 28.83 | <0,0100 | 36 | 5 | 8.11 | 166 |  |  | <2,0000 |  |  |  | <0,2000 |  | 9 |  |  |  | <3,0000 | <0,0010 | <2,0000 | 3 |  | <20,0000 | 3.3 | [10 empty] | 0.005 | <0,0003
GEB005 | 2002-05-13 |  |  | 413 | 244 |  | 18.3 | 6.99 | 2.08 | 13.57 | 9.31 | <0,0100 | 11 | <2,0000 | 9.24 | 91 |  |  | <2,0000 |  |  |  | 0.2 |  | 9 |  |  | <0,5000 | <3,0000 | <0,0010 | <2,0000 | <3,0000 |  | <20,0000 | <1,0000 | [10 empty] | 0.007 | <0,0003
GEB005 | 2002-08-20 |  |  | 436 | 232 |  | 17.84 | 7.14 | 2.12 | 14.43 | 28.81 | <0,0100 | 11 | 3 | 8.45 | 87 |  |  | <2,0000 |  |  |  | <0,2000 |  | 11 |  |  |  | <3,0000 | <0,0010 | 2 | 4 |  | <20,0000 | <1,0000 | [10 empty] | 0.005 | <0,0003
GEB006 | 2002-05-13 |  |  | 408 | 256 |  | 18.11 | 6.83 | 1.8 | 12.89 | 29.07 | <0,0100 | 7 | <2,0000 | 8.69 | 32 |  |  | 2 |  |  |  | <0,2000 |  | 5 |  |  | <0,5000 | <3,0000 | <0,0010 | <2,0000 | <3,0000 |  | <20,0000 | <1,0000 | [10 empty] | 0.036 | <0,0003
GEB006 | 2002-08-20 |  | 20.9 | 431 | 232 | 72.09 | 17.46 | 6.97 | 2.02 | 14.25 | 29 | <0,0100 | 20 | 3 | 8.11 | 76 |  |  | <2,0000 |  |  |  | <0,2000 |  | 8 |  |  |  | <3,0000 | <0,0010 | <2,0000 | 3 |  | <20,0000 | 4.8 | [10 empty] | 0.005 | <0,0003
GEB007 | 2002-05-13 |  |  | 426 | 262 |  | 19.28 | 7.18 | 1.96 | 13.49 | 27.74 | <0,0100 | <7,0000 | <2,0000 | 10.11 | 20 |  |  | 2 |  |  |  | <0,2000 |  | 4 |  |  | <0,5000 | <3,0000 | <0,0010 | <2,0000 | <3,0000 |  | <20,0000 | <1,0000 | [10 empty] | 0.007 | <0,0003
GEB007 | 2002-08-20 |  |  | 443 | 244 |  | 18.44 | 7.2 | 2.13 | 14.2 | 28.04 | <0,0100 | 75 | 3 | 8.48 | 200 |  |  | <2,0000 |  |  |  | 0.2 |  | 9 |  |  |  | <3,0000 | <0,0010 | 4 | 10 |  | <20,0000 | <1,0000 | [10 empty] | 0.004 | <0,0003
GEB008 | 2002-05-13 |  | 20.9 | 431 | 256 | 71.63 | 19.99 | 7.36 | 2.05 | 13.53 | 26.94 | <0,0100 | 7 | 2 | 7.97 | 8 |  |  | 2 |  |  |  | <0,2000 |  | 3 |  |  | <0,5000 | <3,0000 | <0,0010 | <2,0000 | 4 |  | 280 | <1,0000 | [10 empty] | 0.008 | <0,0003
GEB008 | 2002-10-24 |  | 23.5 | 394 | 250 | 81.69 | 19.88 | 7.43 | 1.97 | 13.73 | 28.81 | <0,0100 | 25 | 11 | 8.21 | 540 |  |  | <2,0000 |  |  |  | <0,2000 |  | 6 |  |  |  | <3,0000 | <0,0010 | <2,0000 | <3,0000 |  | 60 | 3 | [10 empty] | 0.005 | <0,0003
GEB010 | 2002-05-13 |  |  | 417 | 262 |  | 19.04 | 7.02 | 1.97 | 13.32 | 28.63 | <0,0100 | 43 | <2,0000 | 9.53 | 19 |  |  | <2,0000 |  |  |  | <0,2000 |  | 7 |  |  | <0,5000 | <3,0000 | <0,0010 | <2,0000 | <3,0000 |  | <20,0000 | <1,0000 | [10 empty] | 0.005 | <0,0003
GEB010 | 2002-08-20 |  |  | 444 | 238 |  | 18.71 | 7.27 | 2.15 | 14.29 | 27.96 | <0,0100 | 18 | 2 | 8.9 | 72 |  |  | <2,0000 |  |  |  | 0.2 |  | 7 |  |  |  | <3,0000 | <0,0010 | 2 | <3,0000 |  | <20,0000 | <1,0000 | [10 empty] | 0.004 | <0,0003
GEG001 | 2002-05-16 |  | 17 | 324 | 201 | 41.82 | 12.24 | 15.89 | 0.46 | 8.85 | 18.06 | <0,0100 | 25 | <2,0000 | 3.89 | 15 |  |  | <2,0000 |  |  |  | <0,2000 |  | 6 |  |  | <0,5000 | <3,0000 | <0,0010 | <2,0000 | <3,0000 |  | <20,0000 | <1,0000 | [10 empty] | 0.095 | <0,0003
GEG001 | 2002-08-28 |  | 17.3 | 311 | 177 | 43.28 | 11.56 | 15.79 | 0.54 | 8.97 | 17.91 | <0,0100 | 18 | 3 | 3.95 | 46 |  |  | <2,0000 |  |  |  | <0,2000 |  | 7 |  |  |  | <3,0000 | <0,0010 | <2,0000 | 3 |  | <20,0000 | <1,0000 | [10 empty] | 0.005 | <0,0003
GEG002 | 2002-05-16 |  | 19.4 | 357 | 213 | 47.66 | 12.79 | 18.28 | 0.43 | 9.94 | 25.9 | <0,0100 | 18 | <2,0000 | 5.18 | 10 |  |  | <2,0000 |  |  |  | <0,2000 |  | 6 |  |  | <0,5000 | <3,0000 | <0,0010 | <2,0000 | <3,0000 |  | <20,0000 | <1,0000 | [10 empty] | 0.008 | <0,0003
GEG002 | 2002-10-09 |  | 17.8 | 310 | 183 | 45.16 | 11.48 | 15.88 | 0.52 | 8.96 | 17.96 | <0,0100 | <7,0000 | 6 | 4.12 | 2 |  |  | <2,0000 |  |  |  | 0.3 |  | 5 |  |  |  | <3,0000 | <0,0010 | <2,0000 | 4 |  | 20 | 2.8 | [10 empty] | 0.005 | <0,0003
GEG003 | 2002-08-28 |  | 19.2 | 318 | 201 | 46.19 | 12.97 | 18.63 | 0.85 | 9.28 | 19.76 | <0,0100 | 10 | 2 | 5.01 | 37 |  |  | <2,0000 |  |  |  | <0,2000 |  | 7 |  |  |  | <3,0000 | <0,0010 | <2,0000 | 3 |  | <20,0000 | <1,0000 | [10 empty] | 0.008 | <0,0003
GEG004 | 2002-05-16 |  | 17.9 | 335 | 201 | 44.49 | 12.45 | 16.56 | 0.58 | 9.17 | 20.67 | <0,0100 | 9 | <2,0000 | 4.36 | 13 |  |  | <2,0000 |  |  |  | <0,2000 |  | 7 |  |  | <0,5000 | <3,0000 | <0,0010 | <2,0000 | <3,0000 |  | <20,0000 | <1,0000 | [10 empty] | 0.011 | <0,0003
GEG005 | 2002-05-16 |  | 22.6 | 404 | 195 | 43.66 | 11.82 | 28.4 | 0.65 | 9.58 | 78.52 | <0,0100 | 15 | <2,0000 | 4.86 | 28 |  |  | <2,0000 |  |  |  | <0,2000 |  | 9 |  |  | <0,5000 | <3,0000 | <0,0010 | <2,0000 | 4 |  | 20 | <1,0000 | [10 empty] | 0.045 | <0,0003
GEG005 | 2002-08-28 |  | 23.9 | 414 | 183 | 47.32 | 12.4 | 29.46 | 0.66 | 9.84 | 84.8 | <0,0100 | 13 | 2 | 4.69 | 36 |  |  | <2,0000 |  |  |  | <0,2000 |  | 13 |  |  |  | <3,0000 | <0,0010 | <2,0000 | 24 |  | 20 | <1,0000 | [10 empty] | 0.006 | <0,0003
GEG006 | 2002-05-30 |  | 23.1 | 393 | 171 | 42.12 | 11.71 | 30.66 | 1.04 | 10.05 | 87.48 | <0,0100 | 18 | <2,0000 | 6.3 | 18 |  |  | <2,0000 |  |  |  | <0,2000 |  | 7 |  |  | <0,5000 | <3,0000 | <0,0010 | <2,0000 | <3,0000 |  | <20,0000 | <1,0000 | [10 empty] | 0.002 | <0,0003
GEG006 | 2002-08-28 |  | 27.6 | 470 | 320 | 50.3 | 12.57 | 36.51 | 0.96 | 10.43 | 1.44 | <0,0100 | 27 | 2 | 4.47 | 25 |  |  | <2,0000 |  |  |  | <0,2000 |  | 10 |  |  |  | 4 | <0,0010 | <2,0000 | 5 |  | <20,0000 | <1,0000 | [10 empty] | 0.005 | <0,0003
GEG007 | 2002-05-30 |  | 22.5 | 405 | 140 | 38.58 | 11.91 | 31.34 | 0.96 | 9.85 | 101.53 | <0,0100 | <7,0000 | <2,0000 | 3.84 | 14 |  |  | 2 |  |  |  | <0,2000 |  | 5 |  |  | <0,5000 | <3,0000 | <0,0010 | <2,0000 | 3 |  | <20,0000 | <1,0000 | [10 empty] | 0.004 | <0,0003
GEG007 | 2002-08-28 |  | 25.7 | 436 | 177 | 45.38 | 11.25 | 34.98 | 0.94 | 10.51 | 112.71 | <0,0100 | 35 | 2 | 5.08 | 179 |  |  | <2,0000 |  |  |  | 0.4 |  | 11 |  |  |  | 3 | <0,0010 | <2,0000 | 4 |  | <20,0000 | <1,0000 | [10 empty] | 0.005 | <0,0003
GEG008 | 2002-05-30 |  | 24.3 | 430 | 165 | 42.99 | 13 | 32.98 | 0.83 | 9.81 | 100 | <0,0100 | 13 | 5 | 5 | 9 |  |  | <2,0000 |  |  |  | 0.2 |  | 7 |  |  | <0,5000 | <3,0000 | <0,0010 | <2,0000 | 17 |  | 290 | <1,0000 | [10 empty] | 0.004 | <0,0003
GEG008 | 2002-08-28 |  | 23.3 | 406 | 153 | 40.94 | 12.3 | 31.74 | 0.84 | 10.21 | 92.55 | <0,0100 | 66 | 5 | 5.99 | 127 |  |  | <2,0000 |  |  |  | <0,2000 |  | 11 |  |  |  | 3 | <0,0010 | <2,0000 | 12 |  | 80 | <1,0000 | [10 empty] | 0.007 | <0,0003
GEG009 | 2002-05-30 |  | 23.3 | 417 | 244 | 55.51 | 15.27 | 23.04 | 1.06 | 12.28 | 29.25 | <0,0100 | 22 | <2,0000 | 8.8 | 5 |  |  | <2,0000 |  |  |  | <0,2000 |  | 3 |  |  | <0,5000 | <3,0000 | <0,0010 | <2,0000 | 5 |  | 100 | 1.6 | [10 empty] | 0.002 | <0,0003
GEG009 | 2002-08-28 |  | 23.2 | 411 | 244 | 55.27 | 15.74 | 22.91 | 1.06 | 12.67 | 28.97 | <0,0100 | 51 | 2 | 8.85 | 185 |  |  | <2,0000 |  |  |  | 0.2 |  | 5 |  |  |  | <3,0000 | <0,0010 | <2,0000 | 8 |  | 20 | <1,0000 | [10 empty] | 0.005 | <0,0003
GEL001 | 2002-03-14 |  | 15.3 | 287 | 177 | 48.21 | 12.54 | 8.04 | 0.88 | 10.77 | 13.19 | <0,0100 | <7,0000 | <2,0000 | 3.63 | 5 |  |  | <2,0000 |  |  |  | <0,2000 |  | 3 |  |  |  | 12 | <0,0010 | <2,0000 | <3,0000 |  | <20,0000 | <1,0000 | [10 empty] | 0.005 | <0,0003
GEL001 | 2002-10-03 |  | 16.1 | 284 | 183 | 50.85 | 12.12 | 8.23 | 0.96 | 12.84 | 13.92 | <0,0100 | 34 | 13 | 4.23 | 265 |  |  | <2,0000 |  |  |  | <0,2000 |  | 3 |  |  |  | 6 | <0,0010 | 2 | 9 |  | <20,0000 | <1,0000 | [10 empty] | 0.006 | <0,0003
GEL002 | 2002-03-14 |  | 15.5 | 283 | 177 | 48.8 | 11.58 | 8.14 | 0.87 | 9.81 | 12.83 | <0,0100 | 7 | <2,0000 | 3.4 | 11 |  |  | <2,0000 |  |  |  | <0,2000 |  | 4 |  |  |  | <3,0000 | <0,0010 | <2,0000 | <3,0000 |  | <20,0000 | <1,0000 | [10 empty] | 0.006 | <0,0003
GEL002 | 2002-09-04 |  | 15.9 | 285 | 171 | 50.02 | 14.39 | 8.26 | 0.74 | 10.46 | 17.53 | <0,0100 | 6 | <2,0000 | 4.57 | 16 |  |  | <2,0000 |  |  |  | <0,2000 |  | 3 |  |  |  | <3,0000 | <0,0010 | <2,0000 | <3,0000 |  | <20,0000 | <1,0000 | [10 empty] | 0.005 | <0,0003
GEL003 | 2002-03-14 |  | 15.6 | 284 | 177 | 49.16 | 9.97 | 8.05 | 0.91 | 9.06 | 12.86 | <0,0100 | 13 | <2,0000 | 3.79 | 27 |  |  | <2,0000 |  |  |  | <0,2000 |  | 5 |  |  |  | <3,0000 | <0,0010 | <2,0000 | 12 |  | <20,0000 | <1,0000 | [10 empty] | 0.007 | <0,0003
GEL003 | 2002-09-04 |  | 15.9 | 283 | 177 | 50.33 | 12.81 | 8.21 | 0.73 | 8.61 | 17.58 | <0,0100 | 11 | 2 | 5.29 | 8 |  |  | <2,0000 |  |  |  | <0,2000 |  | 4 |  |  |  | <3,0000 | <0,0010 | <2,0000 | 3 |  | <20,0000 | <1,0000 | [10 empty] | 0.005 | <0,0003
GEL004 | 2002-03-15 |  | 11.6 | 216 | 150 | 37 | 5.97 | 5.66 | 0.76 | 5.51 | 10.48 | <0,0100 | <7,0000 | <2,0000 | 3.01 | 3 |  |  | <2,0000 |  |  |  | <0,2000 |  | 1 |  |  |  | <3,0000 | <0,0010 | <2,0000 | <3,0000 |  | <20,0000 | <1,0000 | [10 empty] | 0.027 | <0,0003
GEL004 | 2002-09-04 |  | 14.9 | 165 | 165 | 48.1 | 7.69 | 6.94 | 0.86 | 8.74 | 15.56 | <0,0100 | 21 | 10 | 3.41 | 3 |  |  | <2,0000 |  |  |  | 0.2 |  | 2 |  |  |  | <3,0000 | <0,0010 | <2,0000 | 3 |  | <20,0000 | <1,0000 | [10 empty] | 0.01 | <0,0003
GEL005 | 2002-03-15 |  | 13.6 | 252 | 170 | 44.07 | 7.27 | 6.42 | 0.85 | 8.09 | 10.9 | <0,0100 | <7,0000 | <2,0000 | 3.53 | 5 |  |  | <2,0000 |  |  |  | <0,2000 |  | 1 |  |  |  | <3,0000 | <0,0010 | <2,0000 | <3,0000 |  | <20,0000 | <1,0000 | [10 empty] | 0.026 | <0,0003
GEL005 | 2002-09-04 |  | 14.9 | 260 | 177 | 48.3 | 9.27 | 6.85 | 0.73 | 8.2 | 15.5 | <0,0100 | 12 | 3 | 4.36 | 7 |  |  | <2,0000 |  |  |  | <0,2000 |  | 1 |  |  |  | <3,0000 | <0,0010 | <2,0000 | <3,0000 |  | <20,0000 | <1,0000 | [10 empty] | 0.005 | <0,0003
GEL006 | 2002-03-13 |  | 13.3 | 273 | 159 | 43.38 | 8.45 | 5.94 | 0.97 | 8.91 | 13.66 | <0,0100 | 75 | 11 | 3.05 | 36 |  |  | <2,0000 |  |  |  | <0,2000 |  | 3 |  |  |  | <3,0000 | <0,0010 | <2,0000 | 3 |  | <20,0000 | <1,0000 | [10 empty] | 0.006 | <0,0003
GEL006 | 2002-09-04 |  | 13.2 | 230 | 146 | 42.97 | 7.81 | 5.96 | 0.79 | 6.75 | 13.47 | <0,0100 | 19 | 2 | 4.2 | 7 |  |  | <2,0000 |  |  |  | 0.3 |  | 1 |  |  |  | <3,0000 | <0,0010 | <2,0000 | <3,0000 |  | <20,0000 | <1,0000 | [10 empty] | 0.005 | <0,0003
GEL007 | 2002-03-13 |  | 15.6 | 298 | 183 | 53.25 | 8.46 | 5.71 | 1.11 | 7.28 | 14.77 | <0,0100 | 12 | <2,0000 | 5.92 | 7 |  |  | <2,0000 |  |  |  | <0,2000 |  | 2 |  |  |  | <3,0000 | <0,0010 | <2,0000 | 6 |  | <20,0000 | <1,0000 | [10 empty] | 0.012 | <0,0003
GEL007 | 2002-10-03 |  | 16.4 | 293 | 183 | 56.26 | 8.54 | 5.72 | 1.04 | 9.02 | 14.92 | <0,0100 | 55 | 8 | 5.41 | 150 |  |  | <2,0000 |  |  |  | 0.2 |  | 1 |  |  |  | 4 | <0,0010 | <2,0000 | 10 |  | 30 | 7.4 | [10 empty] | 0.007 | <0,0003
GEL008 | 2002-03-13 |  | 14.9 | 294 | 177 | 49.72 | 8.41 | 6.06 | 1.32 | 8.24 | 13.59 | <0,0100 | 27 | 11 | 6.02 | 12 |  |  | <2,0000 |  |  |  | <0,2000 |  | 1 |  |  |  | <3,0000 | <0,0010 | <2,0000 | 4 |  | <20,0000 | <1,0000 | [10 empty] | 0.011 | <0,0003
GEL008 | 2002-10-09 |  | 16.3 | 302 | 189 | 54.85 | 8.44 | 6.29 | 1.22 | 8.85 | 14.37 | <0,0100 | <7,0000 | <2,0000 | 6.2 | 3 |  |  | <2,0000 |  |  |  | <0,2000 |  | <1,0000 |  |  |  | <3,0000 | <0,0010 | <2,0000 | <3,0000 |  | <20,0000 | <1,0000 | [10 empty] | 0.005 | <0,0003
GEL009 | 2002-03-13 |  | 13.5 | 267 | 146 | 44.57 | 9.54 | 5.66 | 1.64 | 7.91 | 14.88 | <0,0100 | 7 | <2,0000 | 11.12 | 12 |  |  | <2,0000 |  |  |  | <0,2000 |  | 1 |  |  |  | <3,0000 | <0,0010 | <2,0000 | 5 |  | <20,0000 | <1,0000 | [10 empty] | 0.005 | <0,0003
GEL009 | 2002-10-09 |  | 13.2 | 261 | 159 | 44.07 | 9.69 | 5.45 | 1.46 | 9.1 | 14.25 | <0,0100 | <7,0000 | <2,0000 | 9.94 | 2 |  |  | <2,0000 |  |  |  | <0,2000 |  | <1,0000 |  |  |  | <3,0000 | <0,0010 | <2,0000 | <3,0000 |  | <20,0000 | 1.3 | [10 empty] | 0.005 | <0,0003
GEL010 | 2002-03-13 |  | 14.3 | 279 | 159 | 48.2 | 9.08 | 5.62 | 1.33 | 7.19 | 12.92 | <0,0100 | <7,0000 | <2,0000 | 6.77 | 8 |  |  | <2,0000 |  |  |  | <0,2000 |  | <1,0000 |  |  |  | <3,0000 | <0,0010 | <2,0000 | 7 |  | <20,0000 | <1,0000 | [10 empty] | 0.005 | <0,0003
GEL010 | 2002-10-09 |  | 15 | 286 |  | 49 | 10.17 | 6.72 | 1.57 | 9.97 | 16.69 | <0,0100 | <7,0000 | <2,0000 | 8.29 | 2 |  |  | <2,0000 |  |  |  | 0.3 |  | <1,0000 |  |  |  | <3,0000 | <0,0010 | <2,0000 | 4 |  | 50 | <1,0000 | [10 empty] | 0.005 | <0,0003
GEL011 | 2002-03-14 |  | 17.4 | 313 | 195 | 54.74 | 15.66 | 9.03 | 1.03 | 11.65 | 15.2 | <0,0100 | 21 | <2,0000 | 4.47 | 10 |  |  | <2,0000 |  |  |  | <0,2000 |  | 3 |  |  |  | <3,0000 | <0,0010 | <2,0000 | 9 |  | 40 | <1,0000 | [10 empty] | 0.005 | <0,0003
GEL011 | 2002-10-03 |  | 18.2 | 327 | 195 | 57.26 | 13.21 | 9.49 | 1.08 | 12.33 | 16.25 | <0,0100 | 105 | 6 | 6.26 | 35 |  |  | <2,0000 |  |  |  | <0,2000 |  | 3 |  |  |  | 3 | <0,0010 | <2,0000 | <3,0000 |  | <20,0000 | 30 | [10 empty] | 0.007 | <0,0003
GEL012 | 2002-03-14 |  | 16.8 | 341 | 177 | 50.27 | 25.61 | 10.31 | 1.02 | 21.88 | 16.98 | <0,0100 | 22 | <2,0000 | 4.49 | 21 |  |  | <2,0000 |  |  |  | <0,2000 |  | 4 |  |  |  | <3,0000 | <0,0010 | <2,0000 | <3,0000 |  | <20,0000 | <1,0000 | [10 empty] | 0.028 | <0,0003
GEL012 | 2002-10-03 |  | 14.8 | 285 | 165 | 43.41 | 21.9 | 9.69 | 0.98 | 16.08 | 14 | <0,0100 | 41 | 180 | <0,0800 | 116 |  |  | <2,0000 |  |  |  | 0.2 |  | <1,0000 |  |  |  | <3,0000 | <0,0010 | <2,0000 | <3,0000 |  | <20,0000 | 4.5 | [10 empty] | 0.009 | <0,0003
GEL013 | 2002-03-13 |  | 12.6 | 258 | 152 | 40.92 | 9.28 | 5.71 | 0.85 | 10.33 | 11.02 | <0,0100 | 25 | 60 | 3.45 | 14 |  |  | <2,0000 |  |  |  | <0,2000 |  | 1 |  |  |  | <3,0000 | <0,0010 | <2,0000 | 3 |  | <20,0000 | <1,0000 | [10 empty] | 0.005 | <0,0003
GEL013 | 2002-09-04 |  | 14 | 269 | 171 | 46.04 | 14.06 | 6.01 | 1.09 | 11.79 | 15.29 | <0,0100 | 21 | 50 | 2.73 | 38 |  |  | <2,0000 |  |  |  | <0,2000 |  | 1 |  |  |  | <3,0000 | <0,0010 | <2,0000 | <3,0000 |  | <20,0000 | [11 empty] | 0.006 | <0,0003
GEL014 | 2002-03-15 |  | 15.1 | 281 | 177 | 48.54 | 11.17 | 7.3 | 1.16 | 11.04 | 14.19 | <0,0100 | <7,0000 | <2,0000 | 6.78 | 6 |  |  | <2,0000 |  |  |  | <0,2000 |  | 2 |  |  |  | 3 | <0,0010 | <2,0000 | 7 |  | <20,0000 | <1,0000 | [10 empty] | 0.004 | <0,0003
GEL014 | 2002-09-04 |  | 16.1 | 301 | 183 | 52.21 | 16.94 | 7.52 | 1.21 | 12.11 | 17.76 | <0,0100 | 8 | 2 | 4.02 | 6 |  |  | <2,0000 |  |  |  | <0,2000 |  | 1 |  |  |  | <3,0000 | <0,0010 | <2,0000 | <3,0000 |  | <20,0000 | <1,0000 | [10 empty] | 0.005 | <0,0003
GEP001 | 2002-04-15 |  | 17.7 | 392 | 220 | 51.87 | 14.51 | 11.49 | 2.19 | 11.69 | 39.9 | <0,0100 | <7,0000 | 2 | 2.28 | <2,0000 |  |  | <2,0000 |  |  |  | <0,2000 |  | <1,0000 |  |  |  | <3,0000 | <0,0010 | <2,0000 | <3,0000 |  | <20,0000 | <1,0000 | [10 empty] | 0.005 | <0,0003
GEP001 | 2002-09-25 |  | 20 | 367 | 214 | 61.51 | 12.43 | 11.27 | 1.89 | 11.27 | 32.88 | <0,0100 | <7,0000 | 4 | 1.96 | <2,0000 |  |  | <2,0000 |  |  |  | 0.2 |  | <1,0000 |  |  |  | <3,0000 | <0,0010 | <2,0000 | <3,0000 |  | <20,0000 | <1,0000 | [10 empty] | 0.007 | <0,0003
GEP002 | 2002-04-15 |  | 26.3 | 430 | 226 | 86.99 | 20.02 | 11.02 | 2.43 | 14.99 | 48.04 | <0,0100 | <7,0000 | <2,0000 | 8.2 | <2,0000 |  |  | <2,0000 |  |  |  | <0,2000 |  | 2 |  |  |  | <3,0000 | <0,0010 | <2,0000 | <3,0000 |  | <20,0000 | 2 | [10 empty] | 0.007 | <0,0003
GEP002 | 2002-09-25 |  | 20.9 | 394 | 220 | 65.31 | 14.12 | 11.11 | 2.1 | 12.42 | 39.64 | <0,0100 | <7,0000 | 12 | 4.21 | 2 |  |  | <2,0000 |  |  |  | <0,2000 |  | 1 |  |  |  | <3,0000 | <0,0010 | <2,0000 | <3,0000 |  | <20,0000 | 3.3 | [10 empty] | 0.007 | <0,0003
GEP003 | 2002-04-15 |  | 25.9 | 412 | 214 | 85.55 | 16.64 | 11.13 | 2.17 | 12.04 | 44.34 | <0,0100 | <7,0000 | <2,0000 | 7.7 | <2,0000 |  |  | <2,0000 |  |  |  | <0,2000 |  | 3 |  |  |  | <3,0000 | <0,0010 | <2,0000 | <3,0000 |  | <20,0000 | <1,0000 | [10 empty] | 0.007 | <0,0003
GEP003 | 2002-09-25 |  | 21 | 394 | 226 | 65.45 | 14.11 | 11.4 | 2.1 | 13.11 | 40.01 | <0,0100 | <7,0000 | 2 | 4.17 | <2,0000 |  |  | <2,0000 |  |  |  | <0,2000 |  | 1 |  |  |  | <3,0000 | <0,0010 | <2,0000 | <3,0000 |  | <20,0000 | 3 | [10 empty] | 0.007 | <0,0003
GEP005 | 2002-10-17 |  | 18.5 | 331 | 177 | 59.12 | 12.45 | 9.19 | 1.93 | 11.08 | 40.78 | <0,0100 | 220 | 29 | 3.96 | 26 |  |  | <2,0000 |  |  |  | 0.3 |  | 2 |  |  |  | 16 | <0,0010 | 5 | 6 |  | 20 | <1,0000 | [10 empty] | 0.006 | <0,0003
GEP006 | 2002-04-15 |  | 21.7 | 404 | 232 | 67 | 11.38 | 12 | 1.64 | 9.02 | 41.2 | <0,0100 | 16 | 360 | 3.34 | 2 |  |  | <2,0000 |  |  |  | <0,2000 |  | <1,0000 |  |  |  | 4 | <0,0010 | <2,0000 | <3,0000 |  | <20,0000 | <1,0000 | [10 empty] | 0.006 | <0,0003
GEP006 | 2002-10-14 |  |  | 386 | 244 |  | 10.3 | 12.96 | 1.55 | 9.09 | 35.33 | <0,0100 | 280 | 640 | 2.25 | 5 |  |  | <2,0000 |  |  |  | 0.4 |  | <1,0000 |  |  |  | 13 | <0,0010 | <2,0000 | 6 |  | <20,0000 | [11 empty] | 0.006 | <0,0003
GEP007 | 2002-07-09 |  | 15.6 | 287 | 168 | 45.9 | 8.27 | 10.01 | 0.08 | 5.51 | 12.4 | <0,0100 | 11 | <2,0000 | 2.25 | 23 |  |  | 2 |  |  |  | <0,2000 |  | 4 |  |  | <0,5000 | <3,0000 | <0,0010 | <2,0000 | <3,0000 |  | <20,0000 | <1,0000 | [10 empty] | 0.021 | 0.002
GEP007 | 2002-09-26 |  | 14.2 | 240 | 165 | 42.29 | 10.24 | 8.77 | 0.17 | 5.82 | 12.26 | <0,0100 | <7,0000 | 11 | 1.96 | 2 |  |  | <2,0000 |  |  |  | <0,2000 |  | 6 |  |  |  | <3,0000 | <0,0010 | <2,0000 | 3 |  | <20,0000 | <1,0000 | [10 empty] | 0.005 | <0,0003
GEP009 | 2002-10-14 |  | 26.4 | 455 | 256 | 83.28 | 15.73 | 13.55 | 2.56 | 14.13 | 49.58 | <0,0100 | 105 | <2,0000 | 8.84 | 10 |  |  | <2,0000 |  |  |  | 0.4 |  | <1,0000 |  |  |  | <3,0000 | <0,0010 | 2 | 8 |  | <20,0000 | 1.3 | [10 empty] | 0.007 | <0,0003
GEP010 | 2002-04-12 |  | 15.7 | 296 | 171 | 50.06 | 10.02 | 7.71 | 1.1 | 7.36 | 23.64 | <0,0100 | <7,0000 | 3 | 8.77 | <2,0000 |  |  | <2,0000 |  |  |  | <0,2000 |  | 3 |  |  |  | <3,0000 | <0,0010 | <2,0000 | 3 |  | 200 | <1,0000 | [10 empty] | 0.007 | <0,0003
GEP010 | 2002-10-14 |  | 18.2 | 333 | 207 | 58.96 | 9.78 | 8.5 | 1.11 | 8.35 | 24.66 | <0,0100 | 51 | 20 | 8.78 | 3 |  |  | <2,0000 |  |  |  | 1.3 |  | <1,0000 |  |  |  | 4 | <0,0010 | 3 | 4 |  | 960 | 1.3 | [10 empty] | 0.005 | <0,0003
GEP011 | 2002-10-14 |  | 24.6 | 414 | 250 | 74.83 | 12.03 | 14.45 | 1.68 | 9.94 | 43.75 | <0,0100 | 89 | 5 | 9.31 | 3 |  |  | <2,0000 |  |  |  | 0.2 |  | 2 |  |  |  | 5 | <0,0010 | 2 | 5 |  | 80 | 1.6 | [10 empty] | 0.005 | <0,0003
GES001 | 2002-03-21 |  | 16.3 | 276 | 190 | 57.84 | 6.75 | 4.41 | 1.12 | 6.64 | 13.15 | <0,0100 | 52 | <2,0000 | 1.82 | 3 |  |  | <2,0000 |  |  |  | <0,2000 |  | <1,0000 |  |  |  | <3,0000 | <0,0010 | <2,0000 | <3,0000 |  | <20,0000 | <1,0000 | [10 empty] | 0.027 | <0,0003
GES001 | 2002-09-25 |  | 17.7 | 330 | 207 | 62.29 | 7.09 | 5.23 | 1.34 | 8.59 | 13.8 | <0,0100 | <7,0000 | 5 | 3.91 | 2 |  |  | <2,0000 |  |  |  | <0,2000 |  | <1,0000 |  |  |  | <3,0000 | <0,0010 | <2,0000 | <3,0000 |  | <20,0000 | <1,0000 | [10 empty] | 0.014 | <0,0003
GES002 | 2002-03-19 |  | 0.6 | 1334 | 800 | 1.86 | 73.52 | 0.45 | 1.71 | 402 | 1.64 | 0.58 | 10 | <2,0000 | <0,0800 | 22 |  |  | <2,0000 |  |  |  | <0,2000 |  | <1,0000 |  |  |  | <3,0000 | <0,0100 | <2,0000 | 3 |  | 190 | 8 | [10 empty] | 0.028 | <0,0003
GES002 | 2002-09-26 |  | 1.3 | 1660 | 1055 | 3.74 | 77.67 | 0.82 | 2.08 | 528.79 | 1.08 | <0,0100 | 19 | 11 | 0.62 | 19 |  |  | <2,0000 |  |  |  | 0.7 |  | <1,0000 |  |  |  | 8 | <0,0010 | 2 | 4 |  | <20,0000 | <1,0000 | [10 empty] | 0.007 | <0,0003
GES003 | 2002-03-19 |  | 15.7 | 440 | 200 | 46.13 | 5.47 | 10.13 | 1.13 | 12.05 | 22.54 | <0,0100 | 23 | <2,0000 | 0.96 | 3 |  |  | <2,0000 |  |  |  | <0,2000 |  | <1,0000 |  |  |  | <3,0000 | <0,0010 | <2,0000 | <3,0000 |  | <20,0000 | <1,0000 | [10 empty] | 0.027 | <0,0003
GES003 | 2002-09-17 |  | 14.9 | 441 |  | 44.82 | 6.21 | 8.89 | 0.95 | 9.85 | 22.16 | <0,0100 | <7,0000 | 2 | 1.78 | 2 |  |  | <2,0000 |  |  |  | <0,2000 |  | <1,0000 |  |  |  | <3,0000 | <0,0010 | <2,0000 | <3,0000 |  | <20,0000 | <1,0000 | [10 empty] | 0.008 | <0,0003
GES004 | 2002-03-19 |  | 22 | 296 | 201 | 80.49 | 5.91 | 4.67 | 1.25 | 5.82 | 12.93 | <0,0100 | <7,0000 | <2,0000 | 2.51 | <2,0000 |  |  | <2,0000 |  |  |  | <0,2000 |  | <1,0000 |  |  |  | 4 | <0,0010 | <2,0000 | 3 |  | 20 | <1,0000 | [10 empty] | 0.032 | <0,0003
GES004 | 2002-09-17 |  | 17.8 | 315 | 195 | 63.52 | 7.2 | 4.74 | 1.71 | 8.29 | 12.61 | <0,0100 | <7,0000 | <2,0000 | 3.19 | 2 |  |  | <2,0000 |  |  |  | <0,2000 |  | <1,0000 |  |  |  | <3,0000 | <0,0010 | <2,0000 | <3,0000 |  | <20,0000 | <1,0000 | [10 empty] | 0.012 | <0,0003
GES005 | 2002-03-19 |  | 15 | 371 | 220 | 51.15 | 20.32 | 5.48 | 2.26 | 17.38 | 17.1 | <0,0100 | <7,0000 | <2,0000 | 2.43 | 18 |  |  | <2,0000 |  |  |  | <0,2000 |  | <1,0000 |  |  |  | 4 | <0,0010 | <2,0000 | <3,0000 |  | <20,0000 | <1,0000 | [10 empty] | 0.028 | <0,0003
GES005 | 2002-09-17 |  | 16.1 | 347 | 226 | 55.3 | 12.73 | 5.67 | 1.33 | 12.5 | 13.19 | <0,0100 | <7,0000 | <2,0000 | 3.15 | <2,0000 |  |  | <2,0000 |  |  |  | <0,2000 |  | <1,0000 |  |  |  | <3,0000 | <0,0010 | <2,0000 | <3,0000 |  | <20,0000 | <1,0000 | [10 empty] | 0.01 | <0,0003
GES006 | 2002-03-21 |  | 19.9 | 383 | 230 | 70.82 | 25.8 | 5.5 | 1.37 | 18.14 | 16.81 | <0,0100 | <7,0000 | <2,0000 | 2.76 | 5 |  |  | <2,0000 |  |  |  | <0,2000 |  | <1,0000 |  |  |  | <3,0000 | <0,0010 | <2,0000 | 3 |  | <20,0000 | <1,0000 | [10 empty] | 0.027 | <0,0003
GES006 | 2002-09-17 |  | 18.3 | 388 | 232 | 64.13 | 4.32 | 5.64 | 1.6 | 20.12 | 4.84 | <0,0100 | <7,0000 | <2,0000 | 0.96 | <2,0000 |  |  | <2,0000 |  |  |  | 0.2 |  | <1,0000 |  |  |  | <3,0000 | <0,0010 | <2,0000 | <3,0000 |  | <20,0000 | <1,0000 | [10 empty] | 0.007 | <0,0003
GES007 | 2002-03-21 |  | 22 | 382 | 250 | 73.24 | 12.79 | 8.94 | 2.1 | 10.79 | 21.16 | <0,0100 | <7,0000 | 12 | 6.23 | 6 |  |  | <2,0000 |  |  |  | <0,2000 |  | <1,0000 |  |  |  | <3,0000 | <0,0010 | <2,0000 | <3,0000 |  | 20 | <1,0000 | [10 empty] | <0,0330 | <0,0003
GES007 | 2002-09-19 |  | 22.3 | 388 | 250 | 77.71 | 14.1 | 6.93 | 2.34 | 12.57 | 18.21 | <0,0100 | 92 | <2,0000 | 4 | 11 |  |  | <2,0000 |  |  |  | <0,2000 |  | <1,0000 |  |  |  | 9 | <0,0010 | <2,0000 | 4 |  | <20,0000 | <1,0000 | [10 empty] | 0.005 | <0,0003
GES008 | 2002-03-26 |  | 25 | 444 | 220 | 89.44 | 23.45 | 6.4 | 2.22 | 17.79 | 28.06 | <0,0100 | 12 | <2,0000 | 8.72 | 20 |  |  | <2,0000 |  |  |  | <0,2000 |  | 14 |  |  |  | <3,0000 | <0,0010 | <2,0000 | 4 |  | <20,0000 | 4.6 | [10 empty] | 0.027 | <0,0003
GES009 | 2002-03-26 |  | 18.1 | 417 | 238 | 62.48 | 21.72 | 5.99 | 1.9 | 16.77 | 25.89 | <0,0100 | 9 | 2 | 6.59 | 6 |  |  | <2,0000 |  |  |  | <0,2000 |  | 10 |  |  |  | <3,0000 | <0,0010 | <2,0000 | 4 |  | <20,0000 | 4.5 | [10 empty] | 0.005 | <0,0003
GES009 | 2002-09-11 |  | 21.1 | 390 | 232 | 74.67 | 20.72 | 6.08 | 2.07 | 16.93 | 22.66 | <0,0100 | 17 | 9 | 5.86 | 5 |  |  | <2,0000 |  |  |  | 0.2 |  | 7 |  |  |  | <3,0000 | <0,0010 | <2,0000 | <3,0000 |  | <20,0000 | <1,0000 | [10 empty] | 0.005 | <0,0003
GES010 | 2002-03-26 |  | 13.9 | 829 |  | 41.4 | 116 | 8.74 | 3.35 | 90.89 | 2.01 | 0.9 | 910 | 1490 | <0,0800 | 12 |  |  | <2,0000 |  |  |  | <0,2000 |  | 2 |  |  |  | <3,0000 | 0.1 | <2,0000 | <3,0000 |  | <20,0000 | <1,0000
GES011 | 2002-03-22 |  | 21.6 | 657 | 170 | 67.2 | 44.85 | 11.73 | 2.59 | 18.22 | 39.98 | <0,0100 | 11 | <2,0000 | 21.96 | 5 |  |  | <2,0000 |  |  |  | <0,2000 |  | 1 |  |  |  | <3,0000 | <0,0010 | <2,0000 | 4 |  | 70 | 7.2 | [10 empty] | 0.03 | <0,0003
GES015 | 2002-07-09 |  | 22 | 510 |  | 85.15 | 8.25 | 1.82 | 0.87 | 7.46 | 7.33 | <0,0100 | 27 | <2,0000 | 6.28 | 21 |  |  | <2,0000 |  |  |  | <0,2000 |  | <1,0000 |  |  | <0,5000 | <3,0000 | <0,0010 | <2,0000 | <3,0000 |  | <20,0000 | <1,0000 | [10 empty] | 0.011 | 0.002
GES015 | 2002-09-26 |  | 20.7 | 483 |  | 80.08 | 7.72 | 1.8 | 1.05 | 7.83 | 7.38 | <0,0100 | <7,0000 | <2,0000 | 5.93 | 2 |  |  | <2,0000 |  |  |  | <0,2000 |  | <1,0000 |  |  |  | <3,0000 | <0,0010 | <2,0000 | <3,0000 |  | <20,0000 | <1,0000 | [10 empty] | 0.006 | <0,0003
GES016 | 2002-03-22 |  | 17 | 391 | 140 | 58.68 | 20.35 | 5.78 | 0.59 | 5.52 | 29.7 | <0,0100 | 7 | <2,0000 | 11.62 | 4 |  |  | <2,0000 |  |  |  | <0,2000 |  | <1,0000 |  |  |  | <3,0000 | <0,0010 | <2,0000 | 3 |  | <20,0000 | <1,0000 | [10 empty] | 0.027 | <0,0003
GES016 | 2002-09-26 |  | 21.1 | 363 | 244 | 74.65 | 5.56 | 6.02 | 0.45 | 5.65 | 31.84 | <0,0100 | <7,0000 | <2,0000 | 0.59 | 3 |  |  | <2,0000 |  |  |  | <0,2000 |  | <1,0000 |  |  |  | <3,0000 | <0,0010 | <2,0000 | 5 |  | <20,0000 | <1,0000 | [10 empty] | 0.007 | <0,0003
GES019 | 2002-03-21 |  | 16.6 | 347 | 170 | 57.46 | 14.7 | 5.44 | 1.41 | 12.63 | 18.13 | <0,0100 | <7,0000 | <2,0000 | 3.34 | <2,0000 |  |  | <2,0000 |  |  |  | <0,2000 |  | <1,0000 |  |  |  | <3,0000 | <0,0010 | <2,0000 | <3,0000 |  | <20,0000 | <1,0000 | [10 empty] | 0.028 | <0,0003
GES019 | 2002-09-11 |  | 16.1 | 380 | 226 | 54.46 | 30.15 | 6.07 | 1.79 | 19.53 | 18.01 | <0,0100 | 18 | 13 | 4.33 | 11 |  |  | <2,0000 |  |  |  | 0.2 |  | 1 |  |  |  | <3,0000 | <0,0010 | <2,0000 | 7 |  | <20,0000 | <1,0000 | [10 empty] | 0.005 | <0,0003
GES020 | 2002-03-26 |  | 18.8 | 482 | 207 | 61.95 | 20.93 | 8.1 | 1.77 | 15.62 | 29.55 | <0,0100 | 25 | 11 | 3.87 | 3 |  |  | <2,0000 |  |  |  | <0,2000 |  | <1,0000 |  |  |  | <3,0000 | <0,0010 | <2,0000 | 5 |  | <20,0000 | <1,0000 | [10 empty] | 0.005 | <0,0003
GES020 | 2002-09-11 |  | 22.2 | 518 | 323 | 72.51 | 22.52 | 9.96 | 2.36 | 19.24 | 28.82 | <0,0100 | 59 | 21 | 3.04 | 9 |  |  | <2,0000 |  |  |  | <0,2000 |  | <1,0000 |  |  |  | <3,0000 | <0,0010 | <2,0000 | 3 |  | <20,0000 | [11 empty] | 0.007 | <0,0003
GES021 | 2002-03-22 |  | 19.3 | 484 | 200 | 70.88 | 17.59 | 3.77 | 1.74 | 12.33 | 18.88 | <0,0100 | 8 | 14 | 3.08 | 9 |  |  | <2,0000 |  |  |  | <0,2000 |  | <1,0000 |  |  |  | <3,0000 | <0,0010 | <2,0000 | <3,0000 |  | <20,0000 | <1,0000 | [10 empty] | 0.028 | <0,0003
GES021 | 2002-07-09 |  | 21.4 | 430 | 281 | 77.56 | 6.42 | 4.87 | 0.34 | 4.59 | 20.76 | <0,0100 | <7,0000 | 3 | 2.19 | 37 |  |  | <2,0000 |  |  |  | <0,2000 |  | <1,0000 |  |  | <0,5000 | <3,0000 | <0,0010 | <2,0000 | <3,0000 |  | <20,0000 | <1,0000 | [10 empty] | 0.019 | 0.002
GES021 | 2002-09-25 |  | 19.9 | 361 | 262 | 76.85 | 5.15 | 1.7 | 0.24 | 3.79 | 14.9 | <0,0100 | <7,0000 | 13 | 1.84 | 4 |  |  | <2,0000 |  |  |  | <0,2000 |  | <1,0000 |  |  |  | <3,0000 | <0,0010 | <2,0000 | <3,0000 |  | <20,0000 | <1,0000 | [10 empty] | 0.007 | <0,0003
IMA001 | 2002-03-18 |  | 21.5 | 372 | 195.2 | 78 | 9 | 5 | 2.1 | 10 | 22 | <0,0100 | <20,0000 | 11.8 | 10.7 | <20,0000 |  |  | <5,0000 |  |  |  | <0,5000 |  | <2,0000 |  |  |  | <5,0000 | <0,0100 | <5,0000 | 7 |  | 33 | <lim.ril. | [10 empty] | <0,0620 | <0,0038
IMA001 | 2002-10-21 |  | 17.3 | 381 | 189 | 63 | 6.6 | 3.9 | 1.4 | 7.3 | 23.4 | <0,0100 | <20,0000 | <2,0000 | 7.1 | <20,0000 |  |  | <5,0000 |  |  |  | <0,5000 |  | <2,0000 |  |  |  | <5,0000 | <0,0100 | <5,0000 | <5,0000 |  | <20,0000 | <lim.ril. | [10 empty] | <0,0620 | <0,0038
IMA002 | 2002-03-18 |  | 24 | 406 | 195.2 | 86 | 9.7 | 6.1 | 3 | 10 | 29.8 | <0,0100 | <20,0000 | <2,0000 | 15.4 | <20,0000 |  |  | <5,0000 |  |  |  | <0,5000 |  | <2,0000 |  |  |  | <5,0000 | <0,0100 | <5,0000 | <5,0000 |  | 32 | <lim.ril. | [10 empty] | <0,0620 | <0,0038
IMA002 | 2002-10-21 |  | 17.7 | 430 | 220 | 64 | 7.2 | 4.2 | 2.2 | 8.4 | 28.2 | <0,0100 | <20,0000 | <2,0000 | 11.9 | <20,0000 |  |  | <5,0000 |  |  |  | <0,5000 |  | <2,0000 |  |  |  | <5,0000 | <0,0100 | <5,0000 | <5,0000 |  | <20,0000 | <lim.ril. | [10 empty] | <0,0620 | <0,0038
IMA003 | 2002-03-18 |  | 19 | 302 | 164.7 | 69 | 5.6 | 4.2 | 1.1 | 6 | 16.5 | <0,0100 | 49.3 | <2,0000 | 4.9 | <20,0000 |  |  | <5,0000 |  |  |  | <0,5000 |  | <2,0000 |  |  |  | <5,0000 | <0,0100 | <5,0000 | <5,0000 |  | <20,0000 | <lim.ril. | [10 empty] | <0,0620 | <0,0038
IMA005 | 2002-03-18 |  | 19.3 | 305 | 170.8 | 69 | 5.7 | 5.1 | 1.1 | 6 | 16.8 | <0,0100 | <20,0000 | <2,0000 | 4.9 | <20,0000 |  |  | <5,0000 |  |  |  | <0,5000 |  | <2,0000 |  |  |  | <5,0000 | <0,0100 | <5,0000 | <5,0000 |  | <20,0000 | <lim.ril. | [10 empty] | <0,0620 | <0,0038
IMA005 | 2002-10-21 |  | 15.8 | 379 | 183 | 57 | 3.9 | 3.7 | 0.9 | 8.1 | 17.3 | <0,0100 | <20,0000 | <2,0000 | 2.8 | <20,0000 |  |  | <5,0000 |  |  |  | <0,5000 |  | <2,0000 |  |  |  | <5,0000 | <0,0100 | <5,0000 | <5,0000 |  | <20,0000 | <lim.ril. | [10 empty] | <0,0620 | <0,0038
IMA007 | 2002-10-21 |  | 15.9 | 348 | 183 | 58 | 3.9 | 3.5 | 0.9 | 4.5 | 17.3 | <0,0100 | <20,0000 | <2,0000 | 3.4 | <20,0000 |  |  | <5,0000 |  |  |  | <0,5000 |  | <2,0000 |  |  |  | <5,0000 | <0,0100 | <5,0000 | <5,0000 |  | <20,0000 | <lim.ril. | [10 empty] | <0,0620 | <0,0038
IMA008 | 2002-07-10 |  | 16.1 | 295 | 183 | 58 | 8.3 | 4 | 1.2 | 8.1 | 21.4 | <0,0100 | <20,0000 | <2,0000 | 7.5 | <20,0000 |  |  | <5,0000 |  |  |  | <0,5000 |  | <2,0000 |  |  |  | <5,0000 | <0,0100 | <5,0000 | <5,0000 |  | <20,0000 | <lim.ril. | [10 empty] | <0,0620 | <0,0038
IMA009 | 2002-03-18 |  |  | 852 | 274.5 |  | 54.2 | 14.8 | 3.3 | 75.2 | 102.5 | <0,0100 | 100.8 | <2,0000 | 124.2 | <20,0000 |  |  | <5,0000 |  |  |  | <0,5000 |  | <2,0000 |  |  |  | <5,0000 | <0,0100 | <5,0000 | <5,0000 |  | 128 | <lim.ril. | [10 empty] | <0,0620 | <0,0038
IMA009 | 2002-07-10 |  | 44.2 | 940 | 244 | 159 | 62 | 11 | 2.6 | 43.4 | 135.3 | <0,0100 | <20,0000 | <2,0000 | <1,0000 | <20,0000 |  |  | <5,0000 |  |  |  | <0,5000 |  | <2,0000 |  |  |  | <5,0000 | <0,0100 | <5,0000 | <5,0000 |  | 86 | <lim.ril. | [10 empty] | <0,0620 | <0,0038
IMA010 | 2002-03-19 |  |  | 844 | 317.2 |  | 52.7 | 10 | 0.8 | 80 | 79.4 | <0,0100 | <20,0000 | <2,0000 | 38.7 | <20,0000 |  |  | <5,0000 |  |  |  | <0,5000 |  | <2,0000 |  |  |  | <5,0000 | 0.01 | <5,0000 | <5,0000 |  | <20,0000 | <lim.ril. | [10 empty] | <0,0620 | <0,0038
IMA010 | 2002-07-10 |  | 29.1 | 616 | 305 | 105 | 60.3 | 7 | 0.5 | 39.6 | 91.1 | <0,0100 | <20,0000 | <2,0000 | 45.6 | 40 |  |  | <5,0000 |  |  |  | <0,5000 |  | <2,0000 |  |  |  | <5,0000 | <0,0100 | <5,0000 | <5,0000 |  | <20,0000 | <lim.ril. | [10 empty] | <0,0620 | <0,0038
IMA011 | 2002-03-19 |  | 19.8 | 333 | 189.1 | 71 | 8 | 5 | 1.6 | 12 | 18.4 | <0,0100 | 84.9 | <2,0000 | 7.2 | <20,0000 |  |  | <5,0000 |  |  |  | <0,5000 |  | <2,0000 |  |  |  | <5,0000 | <0,0100 | <5,0000 | 6 |  | 560 | <lim.ril. | [10 empty] | <0,0620 | <0,0038
IMA011 | 2002-07-10 |  | 16.4 | 327 | 170.8 | 59 | 6.8 | 4 | 1.2 | 8.8 | 19.7 | <0,0100 | <20,0000 | <2,0000 | 6 | <20,0000 |  |  | <5,0000 |  |  |  | <0,5000 |  | <2,0000 |  |  |  | <5,0000 | <0,0100 | <5,0000 | <5,0000 |  | 108 | 0.52 | [10 empty] | <0,0620 | <0,0038
IMA012 | 2002-03-18 |  |  | 859 | 341.6 |  | 31.5 | 10.5 | 2.8 | 48 | 75.8 | <0,0100 | 46 | <2,0000 | 133.4 | <20,0000 |  |  | <5,0000 |  |  |  | <0,5000 |  | <2,0000 |  |  |  | <5,0000 | <0,0100 | <5,0000 | <5,0000 |  | <20,0000 | <lim.ril. | [10 empty] | <0,0620 | <0,0038
IMA012 | 2002-07-10 |  | 48 | 898 | 341.6 | 179 | 36.1 | 8 | 2.2 | 23 | 87.3 | <0,0100 | <20,0000 | <2,0000 | <1,0000 | <20,0000 |  |  | <5,0000 |  |  |  | <0,5000 |  | <2,0000 |  |  |  | <5,0000 | <0,0100 | <5,0000 | <5,0000 |  | <20,0000 | <lim.ril. | [10 empty] | <0,0620 | <0,0038
IMA014 | 2002-03-18 |  | 24.9 | 427 | 201.3 | 88 | 10.2 | 7 | 3.3 | 11 | 30.5 | <0,0100 | <20,0000 | <2,0000 | 14.8 | <20,0000 |  |  | <5,0000 |  |  |  | <0,5000 |  | <2,0000 |  |  |  | <5,0000 | <0,0100 | <5,0000 | <5,0000 |  | <20,0000 | <lim.ril. | [10 empty] | <0,0620 | <0,0038
IMA014 | 2002-10-21 |  | 21.1 | 462 | 226 | 76 | 8.9 | 5.1 | 2.8 | 10.4 | 31.8 | <0,0100 | <20,0000 | <2,0000 | 15.2 | <20,0000 |  |  | <5,0000 |  |  |  | <0,5000 |  | <2,0000 |  |  |  | <5,0000 | <0,0100 | <5,0000 | <5,0000 |  | <20,0000 | <lim.ril. | [10 empty] | <0,0620 | <0,0038
IMI001 | 2002-03-13 |  | 4.3 | 1013 | 671 | 14 | 20.8 | 2 | 1.5 |  | 15.7 | 17.3 | 45.2 | <2,0000 | <1,0000 | 30 |  |  | <5,0000 |  |  |  | <0,5000 |  | <2,0000 |  |  |  | <5,0000 | <0,0100 | <5,0000 | <5,0000 |  | <20,0000 | 0.05 | [10 empty] | <0,0620 | <0,0038
IMI001 | 2002-10-16 |  | 0.8 | 1293 | 756 | 2 | 69.3 | 0.8 | 0.9 | 341 | 9.9 | 2.15 | <20,0000 | <2,0000 | <1,0000 | 6 |  |  | <5,0000 |  |  |  | <0,5000 |  | <2,0000 |  |  |  | <5,0000 | <0,0100 | <5,0000 | <5,0000 |  | <20,0000 | <lim.ril. | [10 empty] | <0,0620 | <0,0038
IMI002 | 2002-03-13 |  | 28.9 | 480 | 256.2 | 101 | 20.8 | 9 | 5 | 23 | 45 | <0,0100 | <20,0000 | 8.9 | 5.7 | <20,0000 |  |  | <5,0000 |  |  |  | <0,5000 |  | <2,0000 |  |  |  | <5,0000 | <0,0100 | <5,0000 | <5,0000 |  | <20,0000 | <lim.ril. | [10 empty] | <0,0620 | <0,0038
IMI002 | 2002-10-02 |  |  | 373 | 250 |  | 19.7 | 6.7 | 2.6 | 17 | 32.9 | <0,0100 | <20,0000 | <2,0000 | 1.8 | <20,0000 |  |  | <5,0000 |  |  |  | <0,5000 |  | <2,0000 |  |  |  | <5,0000 | <0,0100 | <5,0000 | <5,0000 |  | <20,0000 | <lim.ril. | [10 empty] | <0,0620 | <0,0038
IMI003 | 2002-03-13 |  | 29.2 | 466 | 256.1 | 102 | 37.6 | 9.1 | 17 | 24 | 38.8 | <0,0100 | <20,0000 | <2,0000 | 6.1 | <20,0000 |  |  | <5,0000 |  |  |  | <0,5000 |  | <2,0000 |  |  |  | <5,0000 | <0,0100 | <5,0000 | <5,0000 |  | 34 | 0.04 | [10 empty] | <0,0620 | <0,0038
IMI003 | 2002-10-02 |  | 18.6 | 402 | 268 | 63 | 29.8 | 7 | 2.2 | 26 | 37 | <0,0100 | <20,0000 | <2,0000 | 2.4 | 20 |  |  | <5,0000 |  |  |  | <0,5000 |  | <2,0000 |  |  |  | <5,0000 | 0.01 | <5,0000 | <5,0000 |  | <20,0000 | <lim.ril. | [10 empty] | <0,0620 | <0,0038
IMI004 | 2002-03-13 |  | 29.7 | 435 | 262.3 | 104 | 26.3 | 9.1 | 4 | 25 | 37.4 | <0,0100 | 160 | 6.1 | 5.6 | <20,0000 |  |  | <5,0000 |  |  |  | <0,5000 |  | <2,0000 |  |  |  | <5,0000 | <0,0100 | <5,0000 | <5,0000 |  | 45 | <lim.ril. | [10 empty] | <0,0620 | <0,0038
IMI004 | 2002-10-02 |  | 24.2 | 497 | 244 | 86 | 27.2 | 6.6 | 2.7 | 25.1 | 36.3 | <0,0100 | <20,0000 | 5.1 | 2 | <20,0000 |  |  | <5,0000 |  |  |  | <0,5000 |  | <2,0000 |  |  |  | <5,0000 | <0,0100 | <5,0000 | <5,0000 |  | <20,0000 | <lim.ril. | [10 empty] | <0,0620 | <0,0038
IMI007 | 2002-03-11 |  | 34.2 | 566 | 274.5 | 117 | 29.5 | 12 | 8.7 | 25 | 63 | <0,0100 | 56.1 | <2,0000 | 12.8 | <20,0000 |  |  | <5,0000 |  |  |  | <0,5000 |  | <2,0000 |  |  |  | <5,0000 | <0,0100 | <5,0000 | <5,0000 |  | <20,0000 | 0.25 | [10 empty] | <0,0620 | <0,0038
IMI007 | 2002-10-02 |  |  | 465 | 262 |  | 23.2 | 9.1 | 19 | 21 | 56.5 | <0,0100 | <20,0000 | <2,0000 | 7.6 | 28 |  |  | <5,0000 |  |  |  | <0,5000 |  | <2,0000 |  |  |  | <5,0000 | <0,0100 | <5,0000 | <5,0000 |  | <20,0000 | <lim.ril. | [10 empty] | <0,0620 | <0,0038
IMI008 | 2002-03-11 |  |  | 350 | 219.6 |  | 23.5 | 10 | 6.5 | 22.5 | 45.3 | <0,0100 | <20,0000 | 3.1 | 7.6 | <20,0000 |  |  | <5,0000 |  |  |  | <0,5000 |  | <2,0000 |  |  |  | <5,0000 | <0,0100 | <5,0000 | <5,0000 |  | <20,0000 | <lim.ril. | [10 empty] | <0,0620 | <0,0038
IMI008 | 2002-10-02 |  |  | 359 | 232 |  | 18.7 | 7.1 | 2.1 | 17 | 41 | <0,0100 | <20,0000 | <2,0000 | 3.2 | 21 |  |  | <5,0000 |  |  |  | <0,5000 |  | <2,0000 |  |  |  | <5,0000 | <0,0100 | <5,0000 | <5,0000 |  | <20,0000 | <lim.ril. | [10 empty] | <0,0620 | <0,0038
IMI009 | 2002-03-11 |  | 27.2 | 420 | 225.7 | 94 | 19.1 | 9 | 4 | 21.5 | 45.2 | <0,0100 | 56.5 | <2,0000 | 6.1 | <20,0000 |  |  | <5,0000 |  |  |  | <0,5000 |  | <2,0000 |  |  |  | <5,0000 | <0,0100 | <5,0000 | <5,0000 |  | <20,0000 | <lim.ril. | [10 empty] | <0,0620 | <0,0038
IMI009 | 2002-10-02 |  |  | 393 | 244 |  | 21.2 | 7.1 | 2 | 18 | 44.1 | <0,0100 | <20,0000 | <2,0000 | 2.9 | 21 |  |  | <5,0000 |  |  |  | <0,5000 |  | <2,0000 |  |  |  | <5,0000 | <0,0100 | <5,0000 | <5,0000 |  | <20,0000 | <lim.ril. | [10 empty] | <0,0620 | <0,0038
IMI014 | 2002-03-13 |  | 25.5 | 404 | 219.6 | 89 | 28 | 8 | 18.1 | 21 | 42.5 | <0,0100 | 335 | 6.1 | 6 | 171 |  |  | <5,0000 |  |  |  | <0,5000 |  | <2,0000 |  |  |  | <5,0000 | <0,0100 | <5,0000 | <5,0000 |  | <20,0000 | <lim.ril. | [10 empty] | <0,0620 | <0,0038
IMI014 | 2002-10-02 |  |  | 374 | 232 |  | 21.4 | 7.2 | 1.9 | 18 | 44.3 | <0,0100 | <20,0000 | <2,0000 | 2.9 | 20 |  |  | <5,0000 |  |  |  | <0,5000 |  | <2,0000 |  |  |  | <5,0000 | <0,0100 | <5,0000 | <5,0000 |  | <20,0000 | <lim.ril. | [10 empty] | <0,0620 | <0,0038
IMI016 | 2002-03-13 |  | 27.8 | 407 | 244 | 96 | 22.1 | 9.2 | 3.5 | 20 | 44.3 | <0,0100 | 22 | <2,0000 | 6.8 | <20,0000 |  |  | <5,0000 |  |  |  | <0,5000 |  | <2,0000 |  |  |  | <5,0000 | <0,0100 | <5,0000 | <5,0000 |  | <20,0000 | 0.05 | [10 empty] | <0,0620 | <0,0038
IMI016 | 2002-10-02 |  | 23.6 | 488 | 238 | 83 | 20.1 | 6.9 | 2.4 | 18.7 | 40.7 | <0,0100 | <20,0000 | <2,0000 | 2.4 |  |  |  | <5,0000 |  |  |  | <0,5000 |  | <2,0000 |  |  |  | <5,0000 | <0,0100 | <5,0000 | <5,0000 |  | <20,0000 | <lim.ril. | [10 empty] | <0,0620 | <0,0038
IMN004 | 2002-03-25 |  | 26.3 | 422 | 225.7 | 89 | 14.3 | 10 | 4.6 | 19.5 | 34.2 | <0,0100 | <20,0000 | <2,0000 | 8.5 | <20,0000 |  |  | <5,0000 |  |  |  | <0,5000 |  | <2,0000 |  |  |  | <5,0000 | <0,0100 | <5,0000 | <5,0000 |  | <20,0000 | <lim.ril. | [10 empty] | <0,0620 | <0,0038
IMN004 | 2002-10-02 |  | 13.3 | 371 | 213 | 41 | 9.3 | 7.4 | 17 | 12 | 29.9 | <0,0100 | <20,0000 | <2,0000 | 5.8 | 20 |  |  | <5,0000 |  |  |  | <0,5000 |  | <2,0000 |  |  |  | <5,0000 | <0,0100 | <5,0000 | <5,0000 |  | <20,0000 | <lim.ril. | [10 empty] | <0,0620 | <0,0038
IMN008 | 2002-01-14 |  | 24.5 | 383 | 232 | 80.1 | 16.7 | 11 | 2.5 | 20 | 37.7 | <lim.ril. (<0,1) | 22 | 7.5 | 5.2 | <20,0000 | [6 empty] | <0,5000 |  | <2,0000 |  |  | <0,2000 | <5,0000 | <0,0100 | <5,0000 | <5,0000 |  | 63 | <lim.ril. | [10 empty] | <0,0620 | <0,0038
IMN008 | 2002-03-25 |  | 21.8 | 366 | 195.2 | 71 | 10.1 | 10 | 2.1 | 15.5 | 31.5 | <0,0100 | 117.6 | 4 | 6.8 | <20,0000 |  |  | <5,0000 |  |  |  | <0,5000 |  | <2,0000 |  |  |  | <5,0000 | <0,0100 | <5,0000 | <5,0000 |  | 135 | <lim.ril. | [10 empty] | <0,0620 | <0,0038
IMN008 | 2002-10-02 |  |  | 332 | 213 |  | 12.7 | 8.1 | 1.9 | 16 | 31.1 | <0,0100 | <20,0000 | <2,0000 | 3.3 | 22 |  |  | <5,0000 |  |  |  | <0,5000 |  | <2,0000 |  |  |  | <5,0000 | <0,0100 | <5,0000 | <5,0000 |  | <20,0000 | <lim.ril. | [10 empty] | <0,0620 | <0,0038
IMN009 | 2002-01-14 |  | 23.9 | 375 | 220 | 77.4 | 16.6 | 11 | 1.7 | 22 | 37.2 | <lim.ril. (<0,1) | <20,0000 | <2,0000 | 6.1 | <20,0000 | [6 empty] | <0,5000 |  | <2,0000 |  |  | <0,2000 | <5,0000 | <0,0100 | <5,0000 | <5,0000 |  | 27 | <lim.ril. | [10 empty] | <0,0620 | <0,0038
IMN009 | 2002-03-25 |  | 20.9 | 347 | 201.3 | 69 | 10.3 | 9 | 3.3 | 15.5 | 27.5 | <0,0100 | <20,0000 | <2,0000 | 5.2 | <20,0000 |  |  | <5,0000 |  |  |  | <0,5000 |  | <2,0000 |  |  |  | <5,0000 | <0,0100 | <5,0000 | <5,0000 |  | <20,0000 | <lim.ril. | [10 empty] | <0,0620 | <0,0038
IMN009 | 2002-10-02 |  |  | 330 | 195 |  | 14 | 7.1 | 1.5 | 18 | 29.7 | <0,0100 | <20,0000 | <2,0000 | 3.3 | <20,0000 |  |  | <5,0000 |  |  |  | <0,5000 |  | <2,0000 |  |  |  | <5,0000 | <0,0100 | <5,0000 | <5,0000 |  | <20,0000 | <lim.ril. | [10 empty] | <0,0620 | <0,0038
IMN010 | 2002-01-14 |  | 25.4 | 392 | 226 | 83.4 | 18 | 11 | 2 | 21.5 | 38.3 | <lim.ril. (<0,1) | <20,0000 | 6.6 | 6.5 | <20,0000 | [6 empty] | <0,5000 |  | <2,0000 |  |  | <0,2000 | <5,0000 | <0,0100 | <5,0000 | <5,0000 |  | <20,0000 | <lim.ril. | [10 empty] | <0,0620 | <0,0038
IMN010 | 2002-03-25 |  | 23.8 | 379 | 213.5 | 79 | 10.9 | 10 | 2.3 | 16.5 | 28.7 | <0,0100 | <20,0000 | 3.1 | 6.1 | <20,0000 |  |  | <5,0000 |  |  |  | <0,5000 |  | <2,0000 |  |  |  | <5,0000 | <0,0100 | <5,0000 | <5,0000 |  | <20,0000 | <lim.ril. | [10 empty] | <0,0620 | <0,0038
IMN010 | 2002-10-02 |  | 14.3 | 336 | 207 | 43 | 12.7 | 8.7 | 1.5 | 18 | 29.8 | <0,0100 | <20,0000 | <2,0000 | 3.4 | 20 |  |  | <5,0000 |  |  |  | <0,5000 |  | <2,0000 |  |  |  | <5,0000 | <0,0100 | <5,0000 | <5,0000 |  | <20,0000 | <lim.ril. | [10 empty] | <0,0620 | <0,0038
IMN011 | 2002-01-16 |  | 27.2 | 458 | 232 | 90.6 | 14.4 | 11 | 3.6 | 23.5 | 41.5 | <lim.ril. (<0,1) | 39 | 9.7 | 18.1 | 200 | [6 empty] | <0,5000 |  | <2,0000 |  |  | <0,2000 | <5,0000 | <0,0100 | <5,0000 | <5,0000 |  | <20,0000 | <lim.ril. | [10 empty] | <0,0620 | <0,0038
IMN011 | 2002-03-25 |  | 26.3 | 419 | 244 | 89 | 11.9 | 10 | 2.4 | 19.5 | 35.2 | <0,0100 | <20,0000 | <2,0000 | 12.1 | 40 |  |  | <5,0000 |  |  |  | <0,5000 |  | <2,0000 |  |  |  | <5,0000 | <0,0100 | <5,0000 | <5,0000 |  | <20,0000 | <lim.ril. | [10 empty] | <0,0620 | <0,0038
IMN011 | 2002-10-02 |  |  | 368 | 207 |  | 10.8 | 7.5 | 1.6 | 12 | 33.1 | <0,0100 | <20,0000 | <2,0000 | 12.9 | 23 |  |  | <5,0000 |  |  |  | <0,5000 |  | <2,0000 |  |  |  | <5,0000 | <0,0100 | <5,0000 | <5,0000 |  | <20,0000 | <lim.ril. | [10 empty] | <0,0620 | <0,0038
IMN012 | 2002-01-16 |  | 24.8 | 416 | 220 | 81 | 13.1 | 11 | 3.3 | 19.5 | 33.6 | <lim.ril. (<0,1) | <20,0000 | <2,0000 | 7.6 | <20,0000 | [6 empty] | <0,5000 |  | <2,0000 |  |  | <0,2000 | <5,0000 | <0,0100 | <5,0000 | <5,0000 |  | <20,0000 | <lim.ril. | [10 empty] | <0,0620 | <0,0038
IMN012 | 2002-03-25 |  | 25.6 | 404 | 213.5 | 86 | 12.3 | 10 | 2.3 | 15.5 | 33.3 | <0,0100 | <20,0000 | <2,0000 | 7.9 | <20,0000 |  |  | <5,0000 |  |  |  | <0,5000 |  | <2,0000 |  |  |  | <5,0000 | <0,0100 | <5,0000 | <5,0000 |  | 135 | <lim.ril. | [10 empty] | <0,0620 | <0,0038
IMN012 | 2002-10-02 |  |  | 316 | 201 |  | 9.2 | 7.3 | 1.4 | 11 | 29.3 | <0,0100 | <20,0000 | <2,0000 | 4.7 | 20 |  |  | <5,0000 |  |  |  | <0,5000 |  | <2,0000 |  |  |  | <5,0000 | <0,0100 | <5,0000 | <5,0000 |  | <20,0000 | <lim.ril. | [10 empty] | <0,0620 | <0,0038
IMN013 | 2002-01-16 |  | 25.6 | 428 | 220 | 85.9 | 12.1 | 10 | 3.4 | 19 | 33 | <lim.ril. (<0,1) | 23 | <2,0000 | 12.8 | <20,0000 | [6 empty] | <0,5000 |  | <2,0000 |  |  | <0,2000 | <5,0000 | <0,0100 | <5,0000 | <5,0000 |  | <20,0000 | <lim.ril. | [10 empty] | <0,0620 | <0,0038
IMN013 | 2002-03-25 |  | 25.6 | 423 | 201.3 | 86 | 12.2 | 10 | 2.6 | 13.5 | 34.2 | <0,0100 | <20,0000 | <2,0000 | 13.2 | <20,0000 |  |  | <5,0000 |  |  |  | <0,5000 |  | <2,0000 |  |  |  | <5,0000 | <0,0100 | <5,0000 | 11 |  | <20,0000 | <lim.ril. | [10 empty] | <0,0620 | <0,0038
IMN013 | 2002-10-02 |  |  | 334 | 226 |  | 8.8 | 7.3 | 1.7 | 11 | 31 | <0,0100 | <20,0000 | <2,0000 | 8.3 | 26 |  |  | <5,0000 |  |  |  | <0,5000 |  | <2,0000 |  |  |  | <5,0000 | <0,0100 | <5,0000 | <5,0000 |  | <20,0000 | <lim.ril. | [10 empty] | <0,0620 | <0,0038
IMN014 | 2002-03-25 |  | 33.2 | 769 | 274.5 | 105 |  | 17 | 4.9 | 74 | 68.5 | <0,0100 | <20,0000 | <2,0000 | 15 | <20,0000 |  |  | <5,0000 |  |  |  | <0,5000 |  | <2,0000 |  |  |  | <5,0000 | <0,0100 | <5,0000 | <5,0000 |  | 61 | <lim.ril. | [10 empty] | <0,0620 | <0,0038
IMN014 | 2002-10-02 |  | 32.7 | 685 | 250 | 104 | 131.8 | 16.3 | 3.9 | 69 | 69.5 | <0,0100 | <20,0000 | <2,0000 | 17.6 | 20 |  |  | <5,0000 |  |  |  | <0,5000 |  | <2,0000 |  |  |  | <5,0000 | <0,0100 | <5,0000 | <5,0000 |  | 98 | <lim.ril. | [10 empty] | <0,0620 | <0,0038
IMN015 | 2002-03-25 |  | 25.8 | 420 | 237.9 | 87 | 10.2 | 10 | 2.9 | 18 | 35.9 | <0,0100 | <20,0000 | <2,0000 | 9.3 | <20,0000 |  |  | <5,0000 |  |  |  | <0,5000 |  | <2,0000 |  |  |  | <5,0000 | <0,0100 | <5,0000 | <5,0000 |  | 41 | <lim.ril. | [10 empty] | <0,0620 | <0,0038
IMN015 | 2002-10-07 |  | 24.1 | 402 | 238 | 82 | 12.2 | 8.8 | 2.7 | 15 | 40.6 | 0.02 | <20,0000 | <2,0000 | 7.7 | 23 |  |  | <5,0000 |  |  |  | <0,5000 |  | <2,0000 |  |  |  | <5,0000 | <0,0100 | <5,0000 | <5,0000 |  | 68 | <lim.ril. | [10 empty] | <0,0620 | <0,0038
IMP001 | 2002-03-05 |  | 31 | 493 | 280.6 | 106 | 30.3 | 11 | 4.3 | 46 | 52.6 | <0,0100 | <20,0000 | <2,0000 | 10.3 | <20,0000 |  |  | <5,0000 |  |  |  | <0,5000 |  | <2,0000 |  |  |  | <5,0000 | <0,0100 | <5,0000 | <5,0000 |  | <20,0000 | 0.08 | [10 empty] | <0,0620 | <0,0038
IMP001 | 2002-10-07 |  | 28.3 | 548 | 281 | 98 | 49.3 | 9.4 | 2.6 | 29 | 52.5 | 0.03 | <20,0000 | <2,0000 | 6.2 | 26 |  |  | <5,0000 |  |  |  | <0,5000 |  | <2,0000 |  |  |  | <5,0000 | <0,0100 | <5,0000 | <5,0000 |  | <20,0000 | <lim.ril. | [10 empty] | <0,0620 | <0,0038
IMP002 | 2002-03-04 |  | 30.7 | 557 | 274.5 | 105 | 20.7 | 11 | 5.8 | 34 | 53 | <0,0100 | <20,0000 | <2,0000 | 11.3 | 60 |  |  | <5,0000 |  |  |  | <0,5000 |  | <2,0000 |  |  |  | <5,0000 | <0,0100 | <5,0000 | <5,0000 |  | <20,0000 | <lim.ril. | [10 empty] | <0,0620 | <0,0038
IMP002 | 2002-10-07 |  | 24.9 | 495 | 299 | 86 | 18.3 | 8.2 | 2.4 | 18 | 50.2 | 0.05 | <20,0000 | <2,0000 | 7.1 | <20,0000 |  |  | <5,0000 |  |  |  | <0,5000 |  | <2,0000 |  |  |  | <5,0000 | <0,0100 | <5,0000 | <5,0000 |  | <20,0000 | <lim.ril. | [10 empty] | <0,0620 | <0,0038
IMP003 | 2002-03-04 |  | 28.8 | 478 | 262.3 | 99 |  | 10 | 2.8 | 37 | 72.4 | <0,0100 | 57.4 | 16.5 | 26 | <20,0000 |  |  | <5,0000 |  |  |  | <0,5000 |  | <2,0000 |  |  |  | <5,0000 | 0.02 | <5,0000 | <5,0000 |  | 26 | <lim.ril. | [10 empty] | <0,0620 | <0,0038
IMP003 | 2002-10-16 |  | 20.4 | 465 | 226 | 70 | 17.2 | 7.1 | 2.1 | 16.7 | 41.4 | 0.2 | 26 | <2,0000 | <1,0000 | <20,0000 |  |  | <5,0000 |  |  |  | <0,5000 |  | <2,0000 |  |  |  | <5,0000 | 0.01 | <5,0000 | <5,0000 |  | <20,0000 | <lim.ril. | [10 empty] | <0,0620 | <0,0038
IMP004 | 2002-03-05 |  | 25.2 | 409 | 256.2 | 86 | 14.2 | 9 | 2.7 | 38 | 45.1 | <0,0100 | 35.3 | 4.1 | 5.8 | 80 |  |  | <5,0000 |  |  |  | <0,5000 |  | <2,0000 |  |  |  | <5,0000 | <0,0100 | <5,0000 | <5,0000 |  | 25 | <lim.ril. | [10 empty] | <0,0620 | <0,0038
IMP004 | 2002-10-07 |  | 24.6 | 428 | 262 | 87 | 17.9 | 6.9 | 1.7 | 18 | 44.9 | 0.09 | <20,0000 | <2,0000 | 2.3 | 32 |  |  | <5,0000 |  |  |  | <0,5000 |  | <2,0000 |  |  |  | <5,0000 | <0,0100 | <5,0000 | <5,0000 |  | 31 | <lim.ril. | [10 empty] | <0,0620 | <0,0038
IMP005 | 2002-03-05 |  |  | 587 | 396.5 |  | 15.5 | 17.5 | 5.3 | 40 | 67 | 1.38 | 43.6 | 22.5 | 10.6 | 110 |  |  | <5,0000 |  |  |  | <0,5000 |  | <2,0000 |  |  |  | <5,0000 | <0,0100 | <5,0000 | <5,0000 |  | <20,0000 | <lim.ril. | [10 empty] | <0,0620 | <0,0038
IMP005 | 2002-10-15 |  | 35.5 | 707 | 403 | 114 | 11.2 | 17.2 | 1.8 | 19.2 | 68.3 | 0.56 | <20,0000 | <2,0000 | 4.5 | <20,0000 |  |  | <5,0000 |  |  |  | <0,5000 |  | <2,0000 |  |  |  | <5,0000 | <0,0100 | <5,0000 | <5,0000 |  | <20,0000 | <lim.ril. | [10 empty] | <0,0620 | <0,0038
IMP007 | 2002-03-04 |  | 28.1 | 384 | 250.1 | 96 | 48.7 | 10 | 2.8 | 33 | 132.5 | 1.38 | 13.5 | <2,0000 | 28.6 | 40 |  |  | <5,0000 |  |  |  | <0,5000 |  | <2,0000 |  |  |  | <5,0000 | <0,0100 | <5,0000 | <5,0000 |  | <20,0000 | <lim.ril. | [10 empty] | <0,0620 | <0,0038
IMP007 | 2002-10-07 |  | 40.1 | 736 | 317 | 124 | 54.7 | 22.1 | 1.1 | 35 | 153 | 0.05 | <20,0000 | <2,0000 | 33.8 | <20,0000 |  |  | <5,0000 |  |  |  | <0,5000 |  | <2,0000 |  |  |  | <5,0000 | <0,0100 | <5,0000 | <5,0000 |  | <20,0000 | <lim.ril. | [10 empty] | <0,0620 | <0,0038
IMP008 | 2002-03-04 |  | 41.1 | 973 | 353.8 | 140 | 129.4 | 15 | 3.1 | 41 | 72.4 | 0.58 | <20,0000 | <2,0000 | 26 | <20,0000 |  |  | <5,0000 |  |  |  | <0,5000 |  | <2,0000 |  |  |  | <5,0000 | <0,0100 | <5,0000 | <5,0000 |  | 57 | <lim.ril. | [10 empty] | <0,0620 | <0,0038
IMP011 | 2002-10-15 |  | 5.1 | 840 | 500 | 14 | 24.2 | 4 | 2 | 190 | 22 | 3.2 | <20,0000 | <2,0000 | <1,0000 | <20,0000 |  |  | <5,0000 |  |  |  | <0,5000 |  | <2,0000 |  |  |  | <5,0000 | 0.05 | <5,0000 | <5,0000 |  | <20,0000 | <lim.ril. | [10 empty] | <0,0620 | <0,0038
IMP012 | 2002-10-07 |  | 45.2 | 707 | 409 | 154 | 28.3 | 16.4 | 0.8 | 22 | 94.4 | 0.11 | <20,0000 | <2,0000 | 25.1 | 49 |  |  | <5,0000 |  |  |  | <0,5000 |  | <2,0000 |  |  |  | <5,0000 | <0,0100 | <5,0000 | <5,0000 |  | 222 | <lim.ril. | [10 empty] | <0,0620 | <0,0038
IMR002 | 2002-05-13 |  | 33.9 | 504 | 152.5 | 108.4 | 14 | 16.6 | 6.6 | 8.1 | 165.5 | <0,0100 | 123 | <2,0000 | 5.1 | <20,0000 |  |  | <5,0000 |  |  |  | <0,5000 |  | <2,0000 |  |  |  | 7 | <0,0100 | <5,0000 | 7 |  | 29 | <lim.ril. | [10 empty] | <0,0620 | <0,0038
IMR002 | 2002-07-30 |  | 24.5 | 366 | 158.6 | 80 | 5.4 | 11 | 1.4 | 4.3 | 143.3 | <0,0100 | <20,0000 | <2,0000 | 4.6 | <20,0000 |  |  | <5,0000 |  |  |  | <0,5000 |  | <2,0000 |  |  |  | 7.9 | <0,0100 | <5,0000 | <5,0000 |  | <20,0000 | <lim.ril. | [10 empty] | <0,0620 | <0,0038
IMR003 | 2002-07-30 |  | 26.6 | 375 | 140.3 | 85 | 4.1 | 13 | 0.9 | 3.1 | 182 | <0,0100 | <20,0000 | <2,0000 | 4.4 | <20,0000 |  |  | <5,0000 |  |  |  | <0,5000 |  | <2,0000 |  |  |  | <5,0000 | <0,0100 | <5,0000 | <5,0000 |  | <20,0000 | <lim.ril. | [10 empty] | <0,0620 | <0,0038
IMR004 | 2002-07-30 |  | 28.3 | 386 | 152.5 | 92 | 4.8 | 13 | 0.9 | 3.3 | 196.6 | <0,0100 | <20,0000 | <2,0000 | 4.6 | <20,0000 |  |  | <5,0000 |  |  |  | <0,5000 |  | <2,0000 |  |  |  | <5,0000 | <0,0100 | <5,0000 | <5,0000 |  | <20,0000 | <lim.ril. | [10 empty] | <0,0620 | <0,0038
IMR005 | 2002-04-22 |  | 35.8 | 522 | 189.1 | 119 | 10 | 14.7 | 2.7 | 7.9 | 153.2 | <0,0100 | <20,0000 | <2,0000 | 7 | <20,0000 |  |  | <5,0000 |  |  |  | <0,5000 |  | <2,0000 |  |  |  | <5,0000 | <0,0100 | <5,0000 | <5,0000 |  | 37 | <lim.ril. | [10 empty] | <0,0620 | <0,0038
IMR005 | 2002-07-30 |  | 30.3 | 432 | 219.6 | 100 | 5.6 | 13 | 2 | 11.8 | 152 | <0,0100 | <20,0000 | <2,0000 | 5.9 | <20,0000 |  |  | <5,0000 |  |  |  | <0,5000 |  | <2,0000 |  |  |  | <5,0000 | <0,0100 | <5,0000 | <5,0000 |  | 25 | <lim.ril. | [10 empty] | <0,0620 | <0,0038
IMR006 | 2002-04-22 |  | 46.2 | 711 | 189.5 | 160.8 | 13 | 14.8 | 2.6 | 10.5 | 328.4 | <0,0100 | <20,0000 | <2,0000 | 7.6 | 26 |  |  | <5,0000 |  |  |  | <0,5000 |  | <2,0000 |  |  |  | <5,0000 | <0,0100 | <5,0000 | <5,0000 |  | <20,0000 | <lim.ril. | [10 empty] | <0,0620 | <0,0038
IMR006 | 2002-07-30 |  | 44 | 628 | 183 | 153 | 12.5 | 14 | 2.5 | 11.8 | 375 | <0,0100 | <20,0000 | <2,0000 | 5.9 | <20,0000 |  |  | <5,0000 |  |  |  | <0,5000 |  | <2,0000 |  |  |  | <5,0000 | <0,0100 | <5,0000 | <5,0000 |  | <20,0000 | <lim.ril. | [10 empty] | <0,0620 | <0,0038
IMR007 | 2002-07-30 |  | 43 | 637 | 213.5 | 149 | 13.1 | 14 | 1.9 | 13.2 | 330.8 | <0,0100 | 26 | <2,0000 | 8.4 | <20,0000 |  |  | <5,0000 |  |  |  | <0,5000 |  | <2,0000 |  |  |  | <5,0000 | <0,0100 | <5,0000 | <5,0000 |  | 67 | <lim.ril. | [10 empty] | <0,0620 | <0,0038
IMR010 | 2002-05-13 |  | 38.9 | 560 | 140.3 | 128.9 | 13.3 | 16.2 | 6.3 | 7.5 | 222.4 | <0,0100 | 64 | 2.2 | 5.1 | <20,0000 |  |  | <5,0000 |  |  |  | <0,5000 |  | <2,0000 |  |  |  | <5,0000 | <0,0100 | <5,0000 | 23 |  | 107 | <lim.ril. | [10 empty] | <0,0620 | <0,0038
IMR010 | 2002-07-30 |  | 27 | 393 | 146.4 | 90 | 5.3 | 11 | 1 | 3.5 | 185.5 | <0,0100 | 66 | <2,0000 | 4.7 | <20,0000 |  |  | <5,0000 |  |  |  | <0,5000 |  | <2,0000 |  |  |  | <5,0000 | <0,0100 | <5,0000 | <5,0000 |  | 29 | <lim.ril. | [10 empty] | <0,0620 | <0,0038
SPM004 | 2002-04-03 |  | 35.4 | 660 | 400 | 51.1 | 45.8 | 54.9 | 1.4 | 33.7 | 61.8 | <0,0500 | 40 | 5.5 | 4.9 | 17.1 | [6 empty] | 0.03 |  | 1.4 |  |  | 0.05 | <2,0000 | <0,1000 | <1,0000 | 1.8 |  | 32 | [11 empty] | <0,0100
SPM004 | 2002-08-07 |  | 39.2 | 682 | 397 | 47.7 | 44.7 | 66.3 | 1.4 | 34.3 | 60 | <0,0500 | 76 | 65 | 10.7 | 169 | [6 empty] | 0.07 |  | 1.2 |  |  | 0.1 | 4 | <0,1000 | <1,0000 | 13.2 |  | 11 | [11 empty] | <0,0100
SPM007 | 2002-04-03 |  | 28.1 | 632 | 271 | 90.4 | 63 | 13.4 | 1.4 | 45.6 | 74.5 | <0,0500 | 158 | 7.4 | 28.3 | 19.1 | [6 empty] | 0.03 |  | 0.7 |  |  | <0,0400 | <2,0000 | <0,1000 | <1,0000 | 2.5 |  | 88 | [11 empty] | <0,0100
SPM007 | 2002-08-07 |  | 31.8 | 647 | 314 | 100.9 | 66.9 | 16.1 | 1.2 | 45.9 | 39.1 | 0.2 | 69 | 5.4 | 17.8 | 32 | [6 empty] | <0,0400 |  | 1 |  |  | <0,0400 | 5 | <0,1000 | <1,0000 | 9.6 |  | 424 | [11 empty] | <0,0100
SPM008 | 2002-03-13 |  | 34.9 | 716 | 360 | 109.5 | 46.3 | 18.4 | 5.1 | 28.8 | 58.7 | <0,0500 | 64 | 66 | 30.5 | 9.7 | [6 empty] | 0.1 |  | 0.2 |  |  | <0,0400 | 2.1 | <0,1000 | <1,0000 | 4 |  | 672 | [11 empty] | <0,0100
SPM008 | 2002-07-30 |  | 34.2 | 690 | 363 | 108.1 | 48.8 | 17.5 | 5.5 | 37.1 | 55.3 | <0,0500 | 79 | 59.2 | 4.4 | 9.2 | [6 empty] | 0.1 |  | 0.1 |  |  | <0,0400 | <2,0000 | <0,1000 | <1,0000 | 3.6 |  | 448 | [11 empty] | <0,0100
SPM010 | 2002-04-10 |  | 23.9 | 524 | 207 | 80.8 | 56.6 | 9 | 1.5 | 32.2 | 85.4 | <0,0500 | 42 | 0.2 | 4.2 | 8.1 | [6 empty] | 0.01 |  | 0.4 |  |  | <0,0400 | <2,0000 | <0,1000 | <1,0000 | 1.4 |  | 62 | [11 empty] | <0,0100
SPM010 | 2002-09-11 |  | 25.5 | 551 | 201 | 86 | 55.5 | 9.7 | 1.7 | 32 | 85.4 | 0.1 | 27 | 9.2 | 4.4 | 12.6 | [6 empty] | 0.12 |  | 0.2 |  |  | <0,0400 | 3.4 | <0,1000 | 1.5 | 4.1 |  | 226 | [11 empty] | <0,0100
SPM012 | 2002-04-03 |  | 25.1 | 556 | 244 | 85.2 | 40.6 | 9.2 | 1.4 | 33.8 | 84.4 | <0,0500 | 47 | 0.9 | 8.8 | 14.7 | [6 empty] | 0.04 |  | 0.5 |  |  | 0.04 | <2,0000 | <0,1000 | <1,0000 | 1.2 |  | 170 | [11 empty] | <0,0100
SPM012 | 2002-08-07 |  | 33.4 | 714 | 204 | 114 | 92.3 | 11.9 | 2.2 | 52.9 | 144.8 | <0,0500 | 130 | 3.5 | 1.4 | 55 | [6 empty] | 0.11 |  | 0.5 |  |  | <0,0400 | <2,0000 | <0,1000 | 1.4 | 3.6 |  | 236 | [11 empty] | <0,0100
SPM017 | 2002-04-22 |  | 17.4 | 320 | 226 | 52.3 | 11.8 | 10.6 | 1.1 | 9.3 | 14.2 | <0,0500 | <2,0000 | 0.8 | 5.7 | 3.7 | [6 empty] | <0,0100 |  | 1 |  |  | <0,0400 | <2,0000 | <0,1000 | <1,0000 | 1.1 |  | 703 | [11 empty] | <0,0100
SPM017 | 2002-09-19 |  | 18.1 | 339 | 214 | 55.8 | 11.7 | 10.2 | 1.2 | 10.2 | 14.2 | <0,0500 | 5 | 4.6 | 3.9 | 4.9 | [6 empty] | 0.09 |  | <0,1000 |  |  | <0,0700 | <2,0000 | <0,1000 | 4 | <1,0000 |  | 1352 | [11 empty] | <0,0100
SPM018 | 2002-04-22 |  | 15.5 | 283 | 192 | 50.7 | 8.6 | 6.8 | 1 | 6.9 | 21.5 | <0,0500 | <2,0000 | 0.2 | 3.3 | 2.2 | [6 empty] | <0,0100 |  | 1.4 |  |  | <0,0400 | <2,0000 | <0,1000 | <1,0000 | <1,0000 |  | 12 | [11 empty] | <0,0100
SPM018 | 2002-09-19 |  | 20.2 | 355 | 223 | 65.9 | 8 | 9.2 | 1.3 | 8.7 | 21 | <0,0500 | 27 | 2.6 | 4.8 | 20.9 | [6 empty] | 0.36 |  | 2.2 |  |  | <0,0700 | 12.6 | <0,1000 | 3.6 | 12.8 |  | <60,0000 | [11 empty] | <0,0100
SPM019 | 2002-09-19 |  | 16.6 | 300 | 192 | 52.3 | 8.9 | 8.6 | 1.2 | 8.3 | 15.7 | 0.05 | 14 | 2.7 | 2.4 | 28 | [6 empty] | 0.09 |  | 0.9 |  |  | <0,0700 | 2.9 | <0,1000 | 1.5 | 4.4 |  | <60,0000 | [11 empty] | <0,0100
SPM020 | 2002-04-22 |  | 15.7 | 285 | 162 | 48.3 | 8.8 | 8.8 | 1 | 7 | 16.7 | <0,0500 | 4 | <0,2000 | 3.4 | 3 | [6 empty] | <0,0100 |  | 2 |  |  | <0,0400 | <2,0000 | <0,1000 | <1,0000 | <1,0000 |  | 14 | [11 empty] | <0,0100
SPM020 | 2002-09-19 |  | 15.6 | 285 | 177 | 48.3 | 8.5 | 8.7 | 1.2 | 7.5 | 16 | 0.05 | 8 | 0.7 | 3.2 | 17.5 | [6 empty] | 0.07 |  | 1.9 |  |  | <0,0700 | <2,0000 | <0,1000 | <1,4000 | <1,0000 |  | <60,0000 | [11 empty] | <0,0100
SPM021 | 2002-04-22 |  | 14.6 | 305 | 174 | 46.9 | 15.3 | 7 | 1.8 | 11.9 | 19.1 | <0,0500 | <2,0000 | 0.2 | 12.6 | 8.1 | [6 empty] | <0,0100 |  | 1.3 |  |  | 0.07 | <2,0000 | <0,1000 | <1,0000 | <1,0000 |  | 79 | [11 empty] | <0,0100
SPM021 | 2002-09-19 |  | 15 | 296 | 165 | 48.2 | 13.6 | 7.3 | 2.3 | 12.8 | 18.6 | <0,0500 | 14 | 1.1 | 12.4 | 10.5 | [6 empty] | 0.17 |  | 1.3 |  |  | <0,0700 | 4 | <0,1000 | 3.3 | 4.2 |  | <60,0000 | [11 empty] | <0,0100
SPM022 | 2002-04-22 |  | 20.8 | 464 | 204 | 70 | 44.9 | 8 | 1.3 | 28.3 | 75.7 | <0,0500 | <2,0000 | 0.2 | 3.2 | 12.9 | [6 empty] | <0,0100 |  | 0.3 |  |  | <0,0400 | <2,0000 | <0,1000 | <1,0000 | 1.1 |  | 10 | [11 empty] | <0,0100
SPM022 | 2002-09-19 |  | 26.7 | 603 | 183 | 90.1 | 64.1 | 10.1 | 1.9 | 38.4 | 99.8 | 0.06 | 21 | 1.7 | 2.7 | 34.2 | [6 empty] | 0.3 |  | 0.4 |  |  | <0,0700 | 4.6 | <0,1000 | 2.1 | 6.5 |  | <60,0000 | [11 empty] | <0,0100
SPM023 | 2002-04-22 |  | 20.3 | 458 | 186 | 68.6 | 45.4 | 7.8 | 1.2 | 28.6 | 76.9 | <0,0500 | 11 | 0.4 | 3.1 | 11.4 | [6 empty] | <0,0100 |  | 1 |  |  | <0,0400 | <2,0000 | <0,1000 | <1,0000 | 1.3 |  | 29 | [11 empty] | <0,0100
SPM023 | 2002-09-19 |  | 25.3 | 575 | 174 | 85.2 | 59.8 | 9.7 | 1.7 | 36 | 98.3 | 0.08 | 9 | 1.9 | 6.6 | 37.4 | [6 empty] | 0.13 |  | 0.8 |  |  | <0,0700 | 2.7 | <0,1000 | <1,4000 | 3.4 |  | <60,0000 | [11 empty] | <0,0100
SPM024 | 2002-04-22 |  | 25.3 | 545 | 223 | 83.9 | 53.4 | 10.5 | 1.6 | 27.7 | 84.5 | 0.11 | 6 | 0.4 | 4.5 | 8.7 | [6 empty] | <0,0100 |  | 0.7 |  |  | <0,0400 | <2,0000 | <0,1000 | <1,0000 | <1,0000 |  | 86 | [11 empty] | <0,0100
SPM024 | 2002-09-19 |  | 26.5 | 576 | 226 | 87.6 | 45.2 | 11.2 | 1.7 | 30.5 | 77.2 | 0.08 | 11 | 3 | 4.6 | 17 | [6 empty] | 0.09 |  | 1 |  |  | <0,0700 | 18.3 | <0,1000 | <1,4000 | 4.6 |  | 134 | [11 empty] | <0,0100
SPM025 | 2002-04-22 |  | 19.4 | 414 | 198 | 63.5 | 33.1 | 8.7 | 1.5 | 21.7 | 55.8 | <0,0500 | <2,0000 | 0.2 | 4.3 | 5 | [6 empty] | <0,0100 |  | 1 |  |  | <0,0400 | <2,0000 | <0,1000 | <1,0000 | 1 |  | 26 | [11 empty] | <0,0100
SPM025 | 2002-09-19 |  | 23.3 | 450 | 207 | 75 | 35.8 | 11 | 1.9 | 23.9 | 59.5 | 0.08 | 17 | 1.7 | 3.7 | 11.7 | [6 empty] | 0.23 |  | 1.1 |  |  | <0,0700 | 5.3 | <0,1000 | 2.8 | 5.6 |  | <60,0000 | [11 empty] | <0,0100
SPM026 | 2002-07-04 |  | 21.7 | 445 | 171 | 69.3 | 37.9 | 10.7 | 1.3 | 23.3 | 56.2 | <0,0500 | 24 | 0.7 | 3.8 | 67 | [6 empty] | <0,0100 |  | 0.8 |  |  | <0,0400 | 4.6 | <0,1000 | 3.7 | 13.5 |  | <4,0000 | [11 empty] | <0,0100
SPM026 | 2002-09-19 |  | 20.7 | 442 | 180 | 66.6 | 36.3 | 10 | 1.3 | 23.2 | 57.6 | 0.12 | 30 | 2.1 | 4 | 13.6 | [6 empty] | 0.43 |  | 1.9 |  |  | <0,0700 | 4.4 | <0,1000 | 6.3 | 8.4 |  | <60,0000 | [11 empty] | <0,0100
SPM028 | 2002-04-22 |  | 21.9 | 451 | 217 | 67.4 | 37.8 | 12.3 | 1.3 | 21.4 | 58.8 | <0,0500 | <2,0000 | 0.2 | 2.5 | 6.9 | [6 empty] | <0,0100 |  | 0.4 |  |  | <0,0400 | 8.6 | <0,1000 | <1,0000 | <1,0000 |  | 28 | [11 empty] | <0,0100
SPM028 | 2002-09-19 |  | 23.7 | 481 | 223 | 72.6 | 34.7 | 13.5 | 1.8 | 25.4 | 55.9 | <0,0500 | 53 | 2.1 | 3.7 | 5.9 | [6 empty] | 0.46 |  | 1.1 |  |  | <0,0700 | 8.4 | <0,1000 | 8.4 | 16.7 |  | <60,0000 | [11 empty] | <0,0100
SPM029 | 2002-04-22 |  | 28.3 | 566 | 335 | 98.7 | 33.2 | 8.9 | 1.8 | 21.9 | 46.7 | 0.05 | 6 | 0.4 | 16.2 | 17.5 | [6 empty] | <0,0100 |  | <0,1000 |  |  | <0,0400 | <2,0000 | <0,1000 | <1,0000 | <1,0000 |  | 18 | [11 empty] | <0,0100
SPM029 | 2002-09-19 |  | 30 | 592 | 317 | 104.4 | 30.4 | 9.6 | 1.9 | 23.1 | 43.3 | <0,0500 | 14 | 1.1 | 14.9 | 8.1 | [6 empty] | 0.12 |  | 0.3 |  |  | <0,0700 | 3.8 | <0,1000 | 5.8 | 5 |  | <60,0000 | [11 empty] | <0,0100
SPM033 | 2002-04-15 |  | 22 | 553 | 274 | 70.5 | 50.4 | 10.7 | 2.7 | 40.2 | 39.5 | <0,0500 | 37 | 0.9 | 6.9 | 19.5 | [6 empty] | 0.01 |  | 1.4 |  |  | <0,0400 | 2.4 | <0,1000 | <1,0000 | 1.6 |  | 132 | [11 empty] | <0,0100
SPM033 | 2002-09-10 |  | 18.6 | 220 |  | 59.2 | 26.4 | 9.2 | 11.2 | 17.4 | 22.1 | 0.09 | 3 | 3 | 4.1 | <1,0000 | [6 empty] | <0,0400 |  | 0.1 |  |  | <0,0400 | <2,0000 | <0,1000 | <1,4000 | <1,0000 |  | <60,0000 | [11 empty] | <0,0100
SPM042 | 2002-03-25 |  | 8.5 | 228 | 64 | 19.2 | 16.2 | 8.9 | 0.8 | 16.4 | 17.7 | <0,0500 | 17 | 164 | 40 | 26.2 | [6 empty] | <0,0100 |  | 0.5 |  |  | <0,0400 | 2 | <0,1000 | <1,0000 | 8.9 |  | 7 | [11 empty] | <0,0100
SPM042 | 2002-07-17 |  | 13.1 | 290 | 98 | 33.1 | 16.6 | 11.7 | 1 | 16.5 | 22.3 | 0.09 | 24 | 58 | 37.3 | 9.1 | [6 empty] | <0,0100 |  | 0.7 |  |  | <0,0400 | <2,0000 | <0,1000 | <1,0000 | 3.7 |  | <4,0000 | [11 empty] | <0,0100
SPM046 | 2002-03-26 |  | 24.1 | 518 | 268 | 80.2 | 15.6 | 10 | 1.5 | 14.1 | 29.6 | <0,0500 | 650 | 20 | 17.6 | 28.3 | [6 empty] | 0.2 |  | 1.7 |  |  | <0,0400 | 4.1 | <0,1000 | <1,0000 | 9.9 |  | 90 | [11 empty] | <0,0100
SPM046 | 2002-07-17 |  | 25.9 | 493 | 268 | 86.1 | 16 | 10.6 | 1.5 | 15 | 30.3 | <0,0500 | 102 | 1.7 | 18 | 8.9 | [6 empty] | 0.02 |  | 1.6 |  |  | <0,0400 | <2,0000 | <0,1000 | <1,0000 | 3.5 |  | 188 | [11 empty] | <0,0100
SPM053 | 2002-04-15 |  | 9.5 | 230 | 98 | 29 | 13.7 | 5.6 | 2 | 10.9 | 19.1 | <0,0500 | 66 | 1.6 | 10.9 | 2.1 | [6 empty] | 0.02 |  | 0.2 |  |  | <0,0400 | <2,0000 | <0,1000 | <1,0000 | 3.5 |  | 22 | [11 empty] | <0,0100
SPM053 | 2002-09-10 |  | 9.5 | 365 |  | 27.8 | 41.2 | 6.3 | 6 | 12.6 | 19.8 | 0.07 | 2 | 0.8 | 14.3 | <1,0000 | [6 empty] | <0,0400 |  | 1.4 |  |  | <0,0400 | <2,0000 | <0,1000 | <1,4000 | <1,0000 |  | 72 | [11 empty] | <0,0100
SPM055 | 2002-07-17 |  | 25 | 457 | 275 | 83.9 | 15.8 | 9.8 | 1.4 | 12 | 30.1 | <0,0500 | 39 | 1.1 | 5.7 | 3.4 | [6 empty] | <0,0100 |  | 0.9 |  |  | 0.13 | <2,0000 | <0,1000 | <1,0000 | 1.4 |  | 6 | [11 empty] | <0,0100
SPM060 | 2002-04-10 |  | 29.8 | 532 | 323 | 88 | 26.7 | 18.9 | 1.2 | 12.8 | 46.8 | <0,0500 | 43 | 1.3 | 4 | 13.7 | [6 empty] | <0,0100 |  | 1.2 |  |  | <0,0400 | <2,0000 | <0,1000 | <1,0000 | 4.6 |  | 186 | [11 empty] | <0,0100
SPM060 | 2002-07-30 |  | 31.6 | 570 | 287 | 94.4 | 30.4 | 19.5 | 1.3 | 16.4 | 57.9 | <0,0500 | 13 | 2.5 | 5.7 | 7 | [6 empty] | 0.08 |  | 0.4 |  |  | 0.09 | <2,0000 | <0,1000 | <1,0000 | 2.3 |  | 529 | [11 empty] | <0,0100
SPM061 | 2002-04-10 |  | 25.9 | 474 | 284 | 86.2 | 25.2 | 10.7 | 1.6 | 16.5 | 46.4 | <0,0500 | 36 | 1.1 | 8.8 | 6.8 | [6 empty] | 0.01 |  | 0.8 |  |  | <0,0400 | <2,0000 | <0,1000 | <1,0000 | 2.9 |  | 287 | [11 empty] | <0,0100
SPM061 | 2002-09-02 |  | 31.3 | 610 | 253 | 103.6 | 39.8 | 13.1 | 1.9 | 23.3 | 68.6 | 0.15 | 20 | 1.4 | 40.1 | 31.7 | [6 empty] | <0,0400 |  | 1 |  |  | <0,0400 | 11.5 | <0,1000 | <1,4000 | 8.7 |  | 183 | [11 empty] | <0,0100
SPM069 | 2002-04-16 |  | 28.6 | 520 | 247 | 93.1 | 34.1 | 12.9 | 1.5 | 19 | 63.1 | <0,0500 | 20 | 3.9 | 38.9 | 7.1 | [6 empty] | 0.01 |  | 0.7 |  |  | <0,0400 | <2,0000 | <0,1000 | <1,0000 | 2.1 |  | 14 | [11 empty] | <0,0100
SPM069 | 2002-09-02 |  | 28.5 | 576 | 265 | 94.9 | 34.6 | 11.7 | 1.6 | 18.8 | 59.4 | <0,0500 | 12 | 1.2 | 11.8 | 7.5 | [6 empty] | <0,0400 |  | 1 |  |  | <0,0400 | 3.6 | <0,1000 | <1,4000 | 6.2 |  | <60,0000 | [11 empty] | <0,0100
SPM072 | 2002-04-10 |  | 32.1 | 601 | 348 | 93.6 | 35.1 | 21.2 | 1.9 | 26.6 | 64.3 | <0,0500 | 21 | <0,2000 | 15.5 | 18.1 | [6 empty] | 0.01 |  | 1.1 |  |  | <0,0400 | 2.1 | <0,1000 | <1,0000 | 1.8 |  | 35 | [11 empty] | <0,0100
SPM072 | 2002-09-02 |  | 32.2 | 650 | 335 | 93.4 | 37.2 | 21.6 | 1.9 | 27.4 | 64.4 | <0,0500 | 13 | 0.8 | 16.2 | 13.4 | [6 empty] | <0,0400 |  | 1 |  |  | <0,0400 | 6.4 | <0,1000 | <1,4000 | 7.1 |  | <60,0000 | [11 empty] | <0,0100
SPM077 | 2002-03-13 |  | 18.1 | 432 | 104 | 24.1 | 30.4 | 29.4 | 1 | 26.9 | 76.9 | <0,0500 | 194 | 10.8 | 27 | 3.6 | [6 empty] | 0.01 |  | 0.7 |  |  | <0,0400 | 2.3 | <0,1000 | <1,0000 | 3.4 |  | 103 | [11 empty] | <0,0100
SPM077 | 2002-07-30 |  | 19.6 | 439 | 152 | 28.2 | 30.5 | 30.6 | 1.2 | 29.9 | 74 | <0,0500 | 12 | 9.5 | 24.9 | 9.5 | [6 empty] | 0.02 |  | 0.1 |  |  | <0,0400 | <2,0000 | <0,1000 | <1,0000 | 1.4 |  | 10 | [11 empty] | <0,0100
SPM082 | 2002-04-10 |  | 29.8 | 516 | 329 | 90.8 | 21.7 | 17.4 | 2.5 | 15.9 | 46.4 | <0,0500 | 34 | 2.3 | 9.7 | 7.3 | [6 empty] | <0,0100 |  | 1 |  |  | <0,0400 | <2,0000 | <0,1000 | <1,0000 | <1,0000 |  | 86 | [11 empty] | <0,0100
SPM082 | 2002-07-30 |  | 31.9 | 575 | 329 | 97.2 | 24.2 | 18.5 | 2.6 | 17.2 | 45.2 | <0,0500 | 14 | <0,2000 | 9.6 | 78 | [6 empty] | 0.08 |  | 1.2 |  |  | <0,0400 | <2,0000 | <0,1000 | 2.3 | 1.6 |  | 1696 | [11 empty] | <0,0100
SPM085 | 2002-04-10 |  | 31.6 | 551 | 360 | 90.6 | 25.3 | 21.9 | 2.7 | 16.9 | 43.7 | <0,0500 | 77 | 1.4 | 11.2 | 15.3 | [6 empty] | 0.04 |  | 0.6 |  |  | <0,0400 | 12 | <0,1000 | 1.6 | 15.3 |  | 49 | [11 empty] | <0,0100
SPM085 | 2002-10-03 |  | 38 | 620 | 378 | 115 | 27.9 | 22.6 | 2.1 | 19.1 | 44 | <0,0500 | 31 | 1.3 | 11.4 | 24.7 | [6 empty] | 0.18 |  | 1.6 |  |  | <0,0700 | 8.1 | <0,1000 | 2.2 | 7.8 |  | 248 | [11 empty] | <0,0100
SPM087 | 2002-03-13 |  | 72.9 | 3530 | 729 | 141.4 | 962 | 91.3 | 20.5 | 549.5 | 107.1 | 6.6 | 5960 | 576 | <0,2000 | 18.5 | [6 empty] | <0,0100 |  | 0.1 |  |  | <0,0400 | <2,0000 | <0,1000 | <1,0000 | <1,0000 |  | 292 | [11 empty] | <0,0100
SPM087 | 2002-04-16 | [11 empty] | 10080 | 510 |  | 9.3 | [6 empty] | 0.01 |  | 1.4 |  |  | <0,0400 | 2.4 |  | <1,0000 | 2.3 |  | 132
SPM087 | 2002-09-10 |  | 103.8 | 3900 | 723 | 196.3 | 1063.8 | 133 | 29.7 | 651.6 | 134.6 | 7.83 | 7 | 54 | 10.7 | 7.9 | [6 empty] | <0,0400 |  | 0.6 |  |  | <0,0700 | <2,0000 | <0,1000 | <1,4000 | 1.1 |  | 144 | [11 empty] | <0,0100
SPM091 | 2002-03-13 |  | 50.2 | 1825 | 253 | 116.1 | 498.7 | 51.5 | 3.5 | 198.2 | 68.1 | <0,0500 | 8 | 246 | 1.2 | 3.3 | [6 empty] | 0.06 |  | <0,1000 |  |  | <0,0400 | 16.4 | <0,1000 | <1,0000 | <1,0000 |  | 3921 | [11 empty] | <0,0100
SPM091 | 2002-10-02 |  | 79.8 | 2760 | 287 | 172.3 | 830.4 | 89.2 | 6.2 | 314.4 | 77.5 | <0,0500 | 20 | 5 | 1 | 23.3 | [6 empty] | 0.2 |  | 0.9 |  |  | <0,0700 | 2.8 | <0,1000 | 5.9 | 1.5 |  | 734 | [11 empty] | <0,0100
SPM097 | 2002-04-10 |  | 38.1 | 631 | 439 | 115.8 | 26.4 | 22.2 | 2.3 | 20.1 | 40.5 | <0,0500 | 6 | 0.3 | 14.1 | 5 | [6 empty] | 0.01 |  | 0.2 |  |  | <0,0400 | <2,0000 | <0,1000 | <1,0000 | 1.4 |  | 60 | [11 empty] | <0,0100
SPM097 | 2002-09-11 |  | 36.8 | 657 | 406 | 110.5 | 27.8 | 22.4 | 2.7 | 20.9 | 38.4 | <0,0500 | 18 | 2.8 | 8 | 16.7 | [6 empty] | 0.3 |  | 0.7 |  |  | <0,0400 | 10.2 | <0,1000 | 2.6 | 7.4 |  | <60,0000 | [11 empty] | <0,0100
SPM104 | 2002-03-13 |  | 36.2 | 706 | 454 | 91.9 | 30.3 | 32.3 | 6 | 27.5 | 36.4 | 0.44 | 3960 | 840 | <0,2000 | 7.4 | [6 empty] | <0,0100 |  | <0,1000 |  |  | <0,0400 | <2,0000 | <0,1000 | <1,0000 | <1,0000 |  | 547 | [11 empty] | <0,0100
SPM104 | 2002-04-16 | [11 empty] | 2240 | 770 |  | 15.9 | [6 empty] | 0.01 |  | 0.2 |  |  | <0,0400 | 71.8 |  | <1,0000 | 1 |  | 62
SPM104 | 2002-07-30 |  | 38.1 | 709 | 451 | 98.7 | 31.9 | 32.6 | 6.3 | 31.7 | 37.4 | 0.5 | 1300 | 770 | <0,2000 | 18.6 | [6 empty] | 0.02 |  | <0,1000 |  |  | <0,0400 | <2,0000 | <0,1000 | <1,0000 | <1,0000 |  | 28 | [11 empty] | <0,0100
SPM106 | 2002-03-13 |  |  | 544 | 351 | [7 empty] | 57 | 15 |  | 11.8 | [6 empty] | <0,0100 |  | <0,1000 |  |  | <0,0400 | <2,0000 |  | <1,0000 | 1.5 |  | 250 | [11 empty] | <0,0100
SPM106 | 2002-07-17 |  | 37.5 | 710 | 342 | 117.5 | 77.1 | 19.8 | 15.1 | 15.1 | 18.9 | <0,0500 | 18 | 24 | 1 | 4.3 | [6 empty] | <0,0100 |  | 0.3 |  |  | 0.02 | <2,0000 | <0,1000 | <1,0000 | 1.8 |  | 30 | [11 empty] | <0,0100
SPM109 | 2002-03-13 |  | 43.2 | 912 | 308 | 119.1 | 169.3 | 32.8 | 2 | 30.3 | 23.3 | <0,0500 | 74 | 43.6 | 1.2 | 10.4 | [6 empty] | 0.1 |  | <0,1000 |  |  | <0,0400 | 3.2 | <0,1000 | <1,0000 | <1,0000 |  | 1590 | [11 empty] | <0,0100
SPM109 | 2002-07-30 |  | 46.8 | 930 | 311 | 130.5 | 203 | 34.4 | 2.1 | 33.1 | 23 | <0,0500 | 31 | 1.4 | 6.3 | 20.9 | [6 empty] | 0.2 |  | 0.3 |  |  | <0,0400 | 5.5 | <0,1000 | <1,0000 | 1.8 |  | 332 | [11 empty] | <0,0100
SPM113 | 2002-03-13 |  | 33.8 | 689 | 402 | 96.5 | 35.3 | 23.6 | 6.4 | 31.2 | 53.4 | <0,0500 | 8 | 113.6 | 5.1 | 9.3 | [6 empty] | <0,0100 |  | <0,1000 |  |  | 0.05 | <2,0000 | <0,1000 | <1,0000 | 10.7 |  | 157 | [11 empty] | <0,0100
SPM113 | 2002-09-02 |  | 30.9 | 645 | 372 | 80.7 | 34.1 | 26.1 | 8.7 | 33.8 | 46.1 | <0,0500 | 55 | 31.4 | 3 | 13.7 | [6 empty] | <0,0400 |  | 0.1 |  |  | <0,0400 | 2.3 | <0,1000 | <1,4000 | 5.2 |  | <60,0000 | [11 empty] | <0,0100
SPM119 | 2002-03-13 |  | 26.2 | 548 | 296 | 72.4 | 37.1 | 19.7 | 1.2 | 21.2 | 40.2 | <0,0500 | 7 | 2.5 | 23.8 | 10.4 | [6 empty] | <0,0100 |  | 1.4 |  |  | 0.09 | <2,0000 | <0,1000 | <1,0000 | 3.6 |  | 55 | [11 empty] | <0,0100
SPM119 | 2002-07-30 |  | 29 | 534 | 278 | 80.5 | 36.6 | 21.5 | 1.3 | 24 | 40.2 | <0,0500 | 6 | <0,2000 | 23.6 | 11.6 | [6 empty] | 0.02 |  | 2 |  |  | <0,0400 | <2,0000 | <0,1000 | <1,0000 | 6.5 |  | 44 | [11 empty] | <0,0100
SPM123 | 2002-03-13 |  | 31.1 | 583 | 329 | 104.4 | 27.9 | 12.1 | 2.4 | 16.7 | 38.1 | <0,0500 | 11 | 6.6 | 20.3 | 9.3 | [6 empty] | <0,0100 |  | 0.1 |  |  | <0,0400 | <2,0000 | <0,1000 | <1,0000 | 14.7 |  | 560 | [11 empty] | <0,0100
SPM123 | 2002-07-30 |  | 32.2 | 588 | 332 | 105.4 | 29.6 | 14.4 | 2.5 | 19.5 | 38.8 | <0,0500 | 17 | 6.3 | 17.2 | 7.8 | [6 empty] | 0.04 |  | 0.3 |  |  | <0,0400 | <2,0000 | <0,1000 | <1,0000 | 9.1 |  | 512 | [11 empty] | <0,0100
SPM126 | 2002-04-03 |  | 34.2 | 714 | 409 | 91.1 | 42 | 27.9 | 19.3 | 42.6 | 69.1 | <0,0500 | 12 | 1.9 | 24.5 | 18.2 | [6 empty] | 0.05 |  | 0.4 |  |  | <0,0400 | 3.5 | <0,1000 | <1,0000 | 11.5 |  | 38 | [11 empty] | <0,0100
SPM126 | 2002-08-07 |  | 38 | 758 | 403 | 103.9 | 40.3 | 29.3 | 16.4 | 45.2 | 65.7 | 0.05 | 27 | 2.7 | 24 | 64 | [6 empty] | 0.06 |  | 0.2 |  |  | 0.04 | 4 | <0,1000 | <1,0000 | 100 |  | 93 | [11 empty] | <0,0100
SPM128 | 2002-04-03 |  | 31.6 | 588 | 287 | 89.9 | 32.2 | 22.3 | 0.9 | 23.4 | 70.6 | <0,0500 | 12 | 1.9 | 47.2 | 19.3 | [6 empty] | 0.02 |  | 1.6 |  |  | 0.08 | 14.7 | <0,1000 | <1,0000 | 2.7 |  | 30 | [11 empty] | <0,0100
SPM128 | 2002-08-07 |  | 37.5 | 678 | 335 | 102.5 | 33.8 | 28.8 | 1.3 | 27.1 | 68.8 | <0,0500 | 18 | 6.7 | 44.4 | 16 | [6 empty] | <0,0400 |  | 1.5 |  |  | <0,0400 | 22 | <0,1000 | 1.3 | 10.9 |  | 38 | [11 empty] | <0,0100
SPM130 | 2002-04-03 |  | 21.9 | 412 | 241 | 61.8 | 24.3 | 15.8 | 1.8 | 15.7 | 26.1 | <0,0500 | 51 | 2 | 19.9 | 13.8 | [6 empty] | 0.05 |  | 2 |  |  | <0,0400 | <2,0000 | <0,1000 | <1,0000 | 21.1 |  | 70 | [11 empty] | <0,0100
SPM130 | 2002-08-07 |  | 24.7 | 438 | 235 | 60.1 | 25.2 | 23.5 | 1.9 | 17.7 | 26.9 | <0,0500 | 54 | 3.3 | 22.3 | 15 | [6 empty] | 0.05 |  | 2.5 |  |  | 0.04 | 3 | <0,1000 | <1,0000 | 82.4 |  | 90 | [11 empty] | <0,0100
SPM134 | 2002-04-03 |  | 18.1 | 426 | 131 | 53 | 47.5 | 11.9 | 1.4 | 28.2 | 71.6 | <0,0500 | 174 | 13.5 | 12.6 | 21.3 | [6 empty] | 0.06 |  | 0.8 |  |  | <0,0400 | <2,0000 | <0,1000 | <1,0000 | 3.6 |  | 74 | [11 empty] | <0,0100
SPM134 | 2002-08-07 |  | 19.7 | 444 | 137 | 57.7 | 48.1 | 12.8 | 1.7 | 32.9 | 75.2 | <0,0500 | 460 | 10.5 | 8.9 | 86 | [6 empty] | 0.3 |  | 0.8 |  |  | 0.04 | 4 | <0,1000 | <1,0000 | 21.7 |  | 23 | [11 empty] | <0,0100
SPM138 | 2002-04-03 |  | 22.3 | 449 | 220 | 73.5 | 32.5 | 9.6 | 2.7 | 20.8 | 44.4 | <0,0500 | 98 | 5 | 24.2 | 16.3 | [6 empty] | 0.2 |  | 0.5 |  |  | <0,0400 | 2.3 | <0,1000 | <1,0000 | 13.6 |  | 3816 | [11 empty] | <0,0100
SPM138 | 2002-08-07 |  | 22.8 | 456 | 232 | 74.9 | 28.3 | 10 | 3.5 | 21.1 | 43.9 | <0,0500 | 256 | 21.2 | 20.6 | 11 | [6 empty] | 0.07 |  | 0.3 |  |  | <0,0400 | <2,0000 | <0,1000 | <1,0000 | 9.9 |  | 4300 | [11 empty] | <0,0100
SPM138 | 2002-10-02 | [32 empty] | 131
SVB001 | 2002-05-07 |  | 27.5 | 407 | 298.9 | 52.5 | 5 | 34.9 | 1 | 4.7 | 13 | <0,0100 | 10 | 1 | 8 | 21 |  |  | <5,0000 |  |  |  | <0,2000 |  | 1.6 |  |  |  | 1.9 | <0,0150 | <1,0000 | 2 |  | 21.9 | [12 empty] | <0,0100
SVB001 | 2002-10-02 |  | 24.2 | 490 | 268.4 | 43 | 8 | 32.6 | 0.8 | 8.1 | 27 | <0,0100 | <50,0000 | 0.9 | 9 | 1.1 |  |  | <5,0000 |  |  |  | <0,2000 |  | 1.9 |  |  |  | 1.7 | <0,0200 | <1,0000 | <1,0000 |  | 26.8 | [12 empty] | <lim.ril. (<0,02)
SVB002 | 2002-05-09 |  | 17.8 | 361 | 189.1 | 38.7 | 22 | 19.7 | 2.2 | 13.1 | 20 | 0.03 | 10 | 0.9 | 23 | 4.2 |  |  | <5,0000 |  |  |  | <0,2000 |  | 3.4 |  |  |  | 2.6 | <0,0150 | <1,0000 | 7.2 |  | 8.4 | [12 empty] | <0,0100
SVB002 | 2002-09-17 |  | 18.6 | 398 | 201.3 | 40 | 15 | 21 | 1.5 | 12.5 | 19 | <0,0100 | <50,0000 | <0,5000 | 12 | 1 |  |  | 5.3 |  |  |  | <0,2000 |  | 4.5 |  |  |  | 1.7 | <0,0200 | 3 | 22.5 |  | 23.9 | [12 empty] | <lim.ril. (<0,02)
SVB003 | 2002-05-09 |  | 13.2 | 302 | 146.4 | 31 | 13 | 13.3 | 2.6 | 12 | 20 | 0.01 | 10 | 2.2 | 18 | 2.9 |  |  | <5,0000 |  |  |  | <0,2000 |  | 1.5 |  |  |  | 3.5 | <0,0150 | <1,0000 | 2.4 |  | 5.4 | [12 empty] | <0,0100
SVB003 | 2002-09-17 |  | 16.4 | 429 | 183 | 36.5 | 23 | 17.6 | 2.8 | 25.4 | 31 | <0,0100 | <50,0000 | 0.5 | 7 | 1.4 |  |  | 8.8 |  |  |  | <0,2000 |  | 2.2 |  |  |  | 2.8 | <0,0200 | <1,0000 | 4.2 |  | 7 | [12 empty] | <lim.ril. (<0,02)
SVB004 | 2002-05-09 |  | 8.3 | 214 | 91.5 | 19.7 | 9 | 8.2 | 2 | 12.5 | 17 | <0,0100 | 10 | 0.6 | 12 | 2.7 |  |  | <5,0000 |  |  |  | <0,2000 |  | 1.3 |  |  |  | 2.8 | <0,0150 | <1,0000 | 1.8 |  | 10 | [12 empty] | <0,0100
SVB004 | 2002-09-17 |  | 14.2 | 380 | 158.6 | 33.6 | 20 | 14.2 | 3 | 23.4 | 31 | <0,0100 | 55 | <0,5000 | 2.7 | 1 |  |  | 6.5 |  |  |  | <0,2000 |  | 1.6 |  |  |  | 3 | <0,0200 | <1,0000 | 3.6 |  | 8.5 | [12 empty] | <lim.ril. (<0,02)
SVB005 | 2002-05-15 |  | 19 | 412 | 195.2 | 51.8 | 26 | 14.8 | 2.1 | 19.9 | 32 | 0.01 | 30 | 3.9 | 9 | 10.3 |  |  | <5,0000 |  |  |  | <0,2000 |  | 8.7 |  |  |  | 2.3 | <0,0150 | <1,0000 | 5.5 |  | 26.9 | [12 empty] | <0,0100
SVB005 | 2002-10-01 |  | 23.1 | 565 | 231.8 | 62.8 | 39 | 18 | 2 | 34.6 | 47 | <0,0100 | <50,0000 | <0,5000 | 11 | 1.7 |  |  | <5,0000 |  |  |  | <0,2000 |  | 4.3 |  |  |  | 2.9 | <0,0200 | <1,0000 | 1.2 |  | 10.6 | [12 empty] | <lim.ril. (<0,02)
SVB006 | 2002-05-16 |  | 13.6 | 615 | 292.8 | 30.2 | 29 | 14.8 | 3.9 | 97.2 | 54 | 0.13 | 170 | 120 | <5,0000 | 3.5 |  |  | <5,0000 |  |  |  | <0,2000 |  | <1,0000 |  |  |  | 3.9 | 0.08 | <1,0000 | 13.8 |  | 159 | [12 empty] | <0,0100
SVB006 | 2002-10-01 |  | 10.5 | 630 | 292.8 | 22 | 34 | 12.2 | 2.6 | 101 | 46 | 0.12 | <50,0000 | 5.1 | 3.1 | 1.1 | [6 empty] | <0,2000 |  | <1,0000 |  |  |  | 1.6 | <0,0200 | 1.1 | 18.8 |  | 181 | [12 empty] | <lim.ril. (<0,02)
SVB007 | 2002-05-16 |  | 24.6 | 388 | 237.9 | 57.3 | 6 | 25 | 0.3 | 2.7 | 32 | <0,0100 | 10 | 4.2 | 13 | 9.2 |  |  | <5,0000 |  |  |  | <0,2000 |  | 1.2 |  |  |  | <1,0000 | <0,0150 | <1,0000 | 11.8 |  | 7.4 | [12 empty] | <0,0100
SVB007 | 2002-10-03 |  | 24.8 | 469 | 234.8 | 56.7 | 7 | 25.9 | 0.4 | 3 | 37 | <0,0100 | <50,0000 | <0,5000 | 21 | 1.8 |  |  | <5,0000 |  |  |  | <0,2000 |  | <1,0000 |  |  |  | <1,0000 | <0,0200 | <1,0000 | 2.7 |  | 5.1 | [12 empty] | <lim.ril. (<0,02)
SVB008 | 2002-05-07 |  | 3.1 | 68 | 30.5 | 9.6 | 7 | 1.6 | 0.4 | 4.7 | 6 | 0.01 | 10 | 1 | <5,0000 | 35 |  |  | <5,0000 |  |  |  | <0,2000 |  | <1,0000 |  |  |  | 2.3 | <0,0150 | <1,0000 | <1,0000 |  | 13.7 | [12 empty] | <0,0100
SVB008 | 2002-10-02 |  | 7.2 | 182 | 79.3 | 22.5 | 9 | 3.8 | 0.9 | 5.7 | 12 | <0,0100 | <50,0000 | <0,5000 | 6 | <1,0000 |  |  | <5,0000 |  |  |  | <0,2000 |  | <1,0000 |  |  |  | <1,0000 | <0,0200 | <1,0000 | <1,0000 |  | 9.5 | [12 empty] | <lim.ril. (<0,02)
SVB009 | 2002-05-09 |  | 17.2 | 357 | 183 | 45.5 | 12 | 14.3 | 2.6 | 14.4 | 38 | 0.01 | 20 | 3.9 | 16 | 8.8 |  |  | <5,0000 |  |  |  | <0,2000 |  | <1,0000 |  |  |  | 16.1 | 0.02 | <1,0000 | 9 |  | 24 | [12 empty] | <0,0100
SVB009 | 2002-10-02 |  | 37.3 | 808 | 372.1 | 95.5 | 24 | 32.6 | 4.4 | 29.8 | 93 | <0,0100 | <50,0000 | 98.9 | 17 | 2.7 |  |  | <5,0000 |  |  |  | <0,2000 |  | <1,0000 |  |  |  | 5.6 | 0.02 | <1,0000 | 5.7 |  | 17.8 | [12 empty] | <lim.ril. (<0,02)
SVB010 | 2002-05-09 |  | 36.2 | 670 | 341.6 | 86.2 | 45 | 35.7 | 3.7 | 22.7 | 42 | <0,0100 | 10 | 12 | 37 | 13.4 |  |  | <5,0000 |  |  |  | <0,2000 |  | 10.9 |  |  |  | 3.6 | <0,0150 | <1,0000 | 3.5 |  | 11.8 | [12 empty] | <0,0100
SVB010 | 2002-10-03 |  | 40.8 | 920 | 420.9 | 101 | 54 | 37.8 | 4.2 | 23 | 48 | 0.02 | <50,0000 | <0,5000 | 29 | 2.8 |  |  | <5,0000 |  |  |  | <0,2000 |  | 9.2 |  |  |  | 1.4 | <0,0200 | <1,0000 | 6.6 |  | 17.6 | [12 empty] | <lim.ril. (<0,02)
SVB012 | 2002-05-15 |  | 23.3 | 549 | 292.8 | 62.3 | 49 | 18.7 | 3.1 | 51.1 | 31 | 0.03 | 290 | 5.5 | 7 | 3.4 |  |  | <5,0000 |  |  |  | <0,2000 |  | 6.7 |  |  |  | 1.9 | <0,0150 | 1.7 | 2.3 |  | 40.7 | [12 empty] | <0,0100
SVB012 | 2002-10-29 |  | 32.4 | 2210 | 286.7 | 102 | 548 | 16.9 | 8.2 | 375 | 218 | <0,0100 | 170 | 4.9 | <5,0000 | 1 |  |  | <5,0000 |  |  |  | <0,2000 |  | <1,0000 |  |  |  | 9.5 | <0,0200 | <1,0000 | 1.4 |  | 19.6 | [12 empty] | <lim.ril. (<0,02)
SVB013 | 2002-05-15 |  | 22.1 | 570 | 231.8 | 64.4 | 61 | 14.5 | 3.3 | 50 | 52 | 0.02 | 1150 | 24.5 | 11 | 8.1 |  |  | <5,0000 |  |  |  | <5,0000 |  | 4.9 |  |  |  | <1,0000 | 0.03 | <1,0000 | 1.7 |  | <5,0000 | [12 empty] | <0,0100
SVB013 | 2002-10-29 |  | 26.3 | 763 | 268.4 | 79.6 | 85 | 15.7 | 3.4 | 70.3 | 65 | 0.03 | 480 | 41.3 | 5 | 4.3 |  |  | <5,0000 |  |  |  | <0,2000 |  | <1,0000 |  |  |  | 4.4 | 0.03 | <1,0000 | 1.9 |  | 23.2 | [12 empty] | <lim.ril. (<0,02)
SVC001 | 2002-01-16 |  | 18.2 | 349 | 187.38 | 63.3 | 8 | 5.8 | 0.8 | 0.8 | 34 | <0,0100 | <10,0000 | 3.4 | <5,0000 | 2.3 |  |  | <5,0000 |  |  |  | <0,2000 |  | <1,0000 |  |  |  | 4.6 | <0,0150 | 2.6 | 4.9 |  | 137
SVC001 | 2002-05-21 |  | 17.7 | 371 | 237.9 | 61.4 | 5 | 5.7 | 1.4 | 5.8 | 24 | 0.05 | <10,0000 | 0.7 | 3.7 | 4 |  |  | <5,0000 |  |  |  | <0,2000 |  | <1,0000 |  |  |  | 2.9 | <0,0200 | <1,0000 | 5.5 |  | 38.8 | [12 empty] | <0,0100
SVC001 | 2002-10-15 |  | 16.1 | 381 | 183 | 55.6 | 6 | 5.4 | 1.1 | 6.5 | 24 | <0,0100 | <50,0000 | <0,5000 | 3.8 | 2.3 |  |  | <5,0000 |  |  |  | <0,2000 |  | <1,0000 |  |  |  | 3.3 | <0,0200 | 1.4 | 2.1 |  | 19.6 | [12 empty] | <lim.ril. (<0,02)
SVC002 | 2002-01-16 |  | 24 | 443 | 238.27 | 87.7 | 8 | 5.1 | 0.7 | 7.3 | 38 | <0,0100 | <10,0000 | 5.3 | 13 | 3.9 |  |  | <5,0000 |  |  |  | <0,2000 |  | <1,0000 |  |  |  | 4.3 | <0,0150 | 1.6 | 3.5 |  | 30
SVC002 | 2002-05-22 |  | 27.9 | 499 | 250.1 | 102 | 8 | 5.9 | 1.2 | 7.5 | 40 | <0,0100 | <10,0000 | 0.7 | 34 | 2.7 |  |  | <5,0000 |  |  |  | <0,2000 |  | <1,0000 |  |  |  | 1.6 | <0,0200 | <1,0000 | 4 |  | 47.5 | [12 empty] | <0,0100
SVC002 | 2002-10-17 |  | 25.8 | 463 | 244 | 94.3 | 8 | 5.4 | 0.9 | 7.1 | 35 | <0,0100 | <50,0000 | <0,5000 | 25 | 5.1 |  |  | <5,0000 |  |  |  | <0,2000 |  | <1,0000 |  |  |  | <1,0000 | <0,0200 | <1,0000 | 1 |  | 43.6 | [12 empty] | <lim.ril. (<0,02)
SVC003 | 2002-01-16 |  | 30.3 | 613 | 289.82 | 108 | 33 | 8.1 | 1.4 | 16.6 | 49 | <0,0100 | 10 | 2.9 | 7 | 1.6 |  |  | <5,0000 |  |  |  | <0,2000 |  | <1,0000 |  |  |  | 5.1 | <0,0150 | 1.5 | 8.7 |  | 12.4
SVC003 | 2002-05-21 |  | 34.8 | 660 | 353.8 | 124 | 23 | 9.4 | 2 | 20 | 76 | 0.06 | 20 | <0,5000 | 11 | 3.2 |  |  | <5,0000 |  |  |  | <0,2000 |  | <1,0000 |  |  |  | 1.7 | <0,0200 | <1,0000 | 4.6 |  | 11.2 | [12 empty] | <0,0100
SVC003 | 2002-10-16 |  | 35.3 | 681 | 353.8 | 126 | 31 | 9.4 | 1.6 | 19 | 52 | <0,0100 | <50,0000 | <0,5000 | 8 | <1,0000 |  |  | <5,0000 |  |  |  | <0,2000 |  | <1,0000 |  |  |  | 1.7 | <0,0200 | <1,0000 | 2.2 |  | 13.9 | [12 empty] | <lim.ril. (<0,02)
SVC004 | 2002-01-16 |  | 19.6 | 519 | 226.15 | 58.9 | 38 | 11.8 | 5.8 | 37.7 | 38 | <0,0100 | 10 | 8 | 8 | 4.6 |  |  | <5,0000 |  |  |  | <0,2000 |  | <1,0000 |  |  |  | 3.5 | <0,0150 | 2.7 | 7.6 |  | 20.4 | [12 empty] | <0,0100
SVC004 | 2002-05-21 |  | 20.4 | 601 | 219.6 | 61.3 | 56 | 12.4 | 8.6 | 43.7 | 38 | 0.04 | 10 | 1.2 | 7 | 1.6 |  |  | <5,0000 |  |  |  | <0,2000 |  | <1,0000 |  |  |  | <1,0000 | <0,0200 | <1,0000 | 6.2 |  | 96 | [12 empty] | <0,0100
SVC004 | 2002-10-15 |  | 20.8 | 503 | 219.6 | 69.2 | 26 | 8.5 | 2.3 | 18.3 | 37 | <0,0100 | <50,0000 | 5.1 | 9 | 1.1 |  |  | <5,0000 |  |  |  | <0,2000 |  | <1,0000 |  |  |  | <1,0000 | <0,0200 | 2.8 | 4.9 |  | 495 | [12 empty] | <lim.ril. (<0,02)
SVC005 | 2002-01-16 |  | 26 | 515 | 263.33 | 72.7 | 21 | 19.1 | 6.6 | 13.6 | 42 | 0.01 | <10,0000 | 10 | 11 | 2.7 |  |  | 25 |  |  |  | <0,2000 |  | <1,0000 |  |  |  | 1.7 | <0,0150 | 1 | 4.1 |  | 30
SVC005 | 2002-05-21 |  | 26 | 566 | 268.4 | 71.1 | 13 | 20.1 | 9.8 | 13.3 | 40 | 0.05 | <10,0000 | 22 | 11 | 3.1 |  |  | <5,0000 |  |  |  | <0,2000 |  | <1,0000 |  |  |  | 6.6 | <0,0200 | <1,0000 | 3.7 |  | 31.4 | [12 empty] | <0,0100
SVC005 | 2002-10-15 |  | 25.5 | 590 | 298.9 | 68.9 | 14 | 20.2 | 8.9 | 14 | 41 | <0,0100 | <50,0000 | 18.7 | 11 | 2.1 |  |  | 6.5 |  |  |  | <0,2000 |  | <1,0000 |  |  |  | 1.3 | <0,0200 | <1,0000 | 7.1 |  | 29.2 | [12 empty] | <lim.ril. (<0,02)
SVC006 | 2002-01-16 |  | 25.7 | 465 | 255.17 | 74.4 | 9 | 17.4 | 1.3 | 6.8 | 39 | <0,0100 | <100,0000 | 2.4 | 14 | 2.6 |  |  | <5,0000 |  |  |  | <0,2000 |  | <1,0000 |  |  |  | 1.3 | 0.015 | 2.7 | 7.2 |  | 46.2 | [12 empty] | <0,0100
SVC006 | 2002-05-21 |  | 26.4 | 480 | 262.3 | 75.4 | 8 | 18.3 | 1.9 | 6.7 | 38 | 0.06 | 10 | 1.1 | 13 | 6.5 |  |  | <5,0000 |  |  |  | <0,2000 |  | <1,0000 |  |  |  | <1,0000 | <0,0200 | 2.2 | 13.7 |  | 33.7 | [12 empty] | <0,0100
SVC006 | 2002-10-15 |  | 25 | 506 | 262.3 | 70.9 | 9 | 17.7 | 1.4 | 7.2 | 37 | <0,0100 | <50,0000 | <0,5000 | 14 | 1.3 |  |  | <5,0000 |  |  |  | <0,2000 |  | <1,0000 |  |  |  | <1,0000 | <0,0200 | <1,0000 | 4.8 |  | 27.7 | [12 empty] | <lim.ril. (<0,02)
SVC007 | 2002-01-16 |  | 30 | 568 | 288.07 | 85.8 | 34 | 20.9 | 0.6 | 11.2 | 14 | <0,0100 | 50 | 3.8 | 33 | 9.5 |  |  | <5,0000 |  |  |  | 0.2 |  | <1,0000 |  |  |  | 1.7 | <0,0150 | 3.9 | 4 |  | 187
SVC007 | 2002-05-22 |  | 30.2 | 590 | 286.7 | 86.2 | 32 | 21.1 | 1.2 | 12.1 | 15 | 0.01 | 70 | 3.6 | 30 | 2.9 |  |  | <5,0000 |  |  |  | <0,2000 |  | <1,0000 |  |  |  | 1.5 | 0.02 | 1.5 | 6.1 |  | 76.8 | [12 empty] | <0,0100
SVC007 | 2002-10-15 |  | 25.9 |  | 317.2 | 72.3 | 14 | 19 | 0.7 | 8.5 | 8 | <0,0100 | 150 | 2.6 | 5 | 1.2 |  |  | <5,0000 |  |  |  | <0,2000 |  | <1,0000 |  |  |  | <1,0000 | <0,0200 | 1 | 2.7 |  | 182 | [12 empty] | <lim.ril. (<0,02)
SVC009 | 2002-01-16 |  | 46.8 | 1360 | 274.37 | 138 | 181 | 30 | 2.2 | 85.7 | 87 | 0.01 | 170 | 22 | 107 | 1.6 |  |  | <5,0000 |  |  |  | <0,2000 |  | <1,0000 |  |  |  | 7.4 | 0.02 | <1,0000 | 6.7 |  | 274 | [12 empty] | <0,0100
SVC009 | 2002-05-21 |  | 60.7 | 1607 | 292.8 | 176 | 283 | 40.6 | 7.3 | 122 | 104 | 0.26 | <10,0000 | 0.8 | 113 | 66 |  |  | <5,0000 |  |  |  | <0,2000 |  | 2.9 |  |  |  | 4.5 | <0,0200 | <1,0000 | 8.7 |  | 36.7 | [12 empty] | <0,0100
SVC009 | 2002-10-17 |  | 54.9 | 1635 | 286.7 | 160 | 260 | 36.3 | 4.6 | 109 | 102 | <0,0100 | <50,0000 | 5.4 | 112 | 1.6 |  |  | <5,0000 |  |  |  | <0,2000 |  | <1,0000 |  |  |  | 5.8 | 0.032 | <1,0000 | 32.7 |  | 509 | [12 empty] | <lim.ril. (<0,02)
SVC010 | 2002-01-16 |  | 24.9 | 429 | 286.09 | 70.5 | 7 | 17.8 | 0.3 | 4.3 | 14 | <0,0100 | <10,0000 | 11.5 | <5,0000 | 6.1 |  |  | <5,0000 |  |  |  | <0,2000 |  | <1,0000 |  |  |  | 1.6 | <0,0150 | 6.9 | 14.1 |  | 125
SVC010 | 2002-06-04 |  | 43 | 660 | 390.4 | 144 | 13 | 17.2 | 0.8 | 5.5 | 16 | <0,0100 | 40 | 5.3 | 9 | 9.5 |  |  | <5,0000 |  |  |  | <0,2000 |  | <1,0000 |  |  |  | 2.1 | <0,0200 | 3.4 | 3.4 |  | 1040 | [12 empty] | <0,0100
SVC010 | 2002-10-17 |  | 37.5 | 639 | 414.8 | 118 | 15 | 19.4 | 0.8 | 6.1 | 18 | <0,0100 | <50,0000 | 2.1 | 12 | 1.3 |  |  | <5,0000 |  |  |  | <0,2000 |  | <1,0000 |  |  |  | 1.4 | <0,0200 | 1.1 | 1 |  | 929 | [12 empty] | <lim.ril. (<0,02)
SVC011 | 2002-01-29 |  | 72.8 | 1328 | 297.24 | 220 | 32 | 43.4 | 1.4 | 17.9 | 253 | 0.07 | 170 | 15.5 | 268 | 2.8 |  |  | <5,0000 |  |  |  | <0,2000 |  | <1,0000 |  |  |  | 9.3 | <0,0150 | <1,0000 | 6.4 |  | 4410 | [12 empty] | <0,0100
SVC011 | 2002-05-22 |  | 77.1 | 1391 | 262.3 | 228 | 33 | 49 | 1.8 | 21.9 | 259 | <0,0100 | <10,0000 | 1.5 | 309 | 3.4 |  |  | <5,0000 |  |  |  | <0,2000 |  | <1,0000 |  |  |  | 2.6 | <0,0020 | <1,0000 | 11.7 |  | 226 | [12 empty] | <0,0100
SVC011 | 2002-10-16 |  | 71.6 | 1260 | 274.5 | 213 | 31 | 44.6 | 1.4 | 18.1 | 241 | <0,0100 | <50,0000 | 3.3 | 278 | 3.2 |  |  | <5,0000 |  |  |  | <0,2000 |  | <1,0000 |  |  |  | 2.5 | <0,0200 | <1,0000 | 8.3 |  | 2080 | [12 empty] | <lim.ril. (<0,02)
SVC012 | 2002-01-29 |  | 47.7 | 856 | 358.73 | 142 | 21 | 29.7 | 1.3 | 12.2 | 88 | 0.01 | 100 | 12.5 | 111 | 8.8 |  |  | <5,0000 |  |  |  | <0,2000 |  | 1.8 |  |  |  | 1.8 | 0.03 | 1.9 | 15.7 |  | 275
SVC012 | 2002-05-22 |  |  | 803 | 353.8 | 128 | 19 |  | 1.7 | 11.9 | 79 | <0,0100 | <10,0000 | 0.7 | 93 | 3.7 |  |  | <5,0000 |  |  |  | <0,2000 |  | <1,0000 |  |  |  | <1,0000 | <0,0200 | <1,0000 | 33.8 |  | 25.6 | [12 empty] | <0,0100
SVC012 | 2002-10-16 |  | 45.6 | 804 | 353.8 | 135 | 19 | 28.8 | 1.3 | 11.8 | 69 | 0.032 | 360 | 0.6 | 82 | 2.6 |  |  | <5,0000 |  |  |  | <0,2000 |  | <1,0000 |  |  |  | <1,0000 | <0,0200 | <1,0000 | 8 |  | 37.4 | [12 empty] | <lim.ril. (<0,02)
SVC013 | 2002-01-29 |  | 29.3 | 543 | 284.45 | 99.5 | 13 | 10.7 | 1.6 | 9.8 | 40 | <0,0100 | <10,0000 | <0,5000 | 28 | 2.9 |  |  | <5,0000 |  |  |  | <0,2000 |  | 1.3 |  |  |  | <1,0000 | <0,0150 | <1,0000 | 4.1 |  | 5.8 | [12 empty] | <0,0100
SVC013 | 2002-05-22 |  | 28.2 | 534 | 286.7 | 98.4 | 11 | 8.9 | 1.6 | 10.4 | 32 | <0,0100 | 10 | 1.7 | 22 | 6.5 |  |  | <5,0000 |  |  |  | <0,2000 |  | <1,0000 |  |  |  | 1.6 | <0,0200 | 1.7 | 10.1 |  | 11.3 | [12 empty] | <0,0100
SVC013 | 2002-10-16 |  | 28.6 | 542 | 292.8 | 98.2 | 11 | 9.8 | 1.5 | 10.1 | 38 | <0,0100 | <50,0000 | 0.6 | 26 | 2.2 |  |  | <5,0000 |  |  |  | <0,2000 |  | <1,0000 |  |  |  | <1,0000 | <0,0200 | 1.2 | 1.6 |  | <5,0000 | [12 empty] | <lim.ril. (<0,02)
SVC014 | 2002-01-29 |  | 32.7 | 662 | 242.21 | 108 | 47 | 13.8 | 0.8 | 16.9 | 45 | 0.02 | 50 | 8.6 | 65 | 16.4 |  |  | <5,0000 |  |  |  | 0.4 |  | 1.4 |  |  |  | 17.3 | 0.03 | 48 | 20.9 |  | 6650
SVC014 | 2002-05-22 |  | 32.4 | 665 | 244 | 107 | 46 | 13.8 | 0.9 | 17 | 42 | 0.01 | 30 | <1,0000 | 61 | 1 |  |  | <5,0000 |  |  |  | <0,2000 |  | <1,0000 |  |  |  | 2 | <0,0200 | 1.3 | 4 |  | 261 | [12 empty] | <0,0100
SVC014 | 2002-10-16 |  | 31.2 | 630 | 250.1 | 103 | 51 | 13.3 | 0.6 | 16.3 | 38 | <0,0100 | <50,0000 | 0.6 | 54 | <1,0000 |  |  | <5,0000 |  |  |  | <0,2000 |  | <1,0000 |  |  |  | 2.4 | <0,0200 | <1,0000 | 1.9 |  | 120 | [12 empty] | <lim.ril. (<0,02)
SVC015 | 2002-01-29 |  | 53.3 | 1188 | 326.77 | 161 | 148 | 31.8 | 1.7 | 56.4 | 87 | <0,0100 | 60 | 5 | 112 | 2 |  |  | <5,0000 |  |  |  | <0,2000 |  | 1.7 |  |  |  | 1.3 | <0,0150 | <1,0000 | 4.8 |  | 450
SVC015 | 2002-06-04 |  | 51.5 | 1180 | 332.4 | 159 | 141 | 28.7 | 1.7 | 57.9 | 85 | 0.03 | 10 | 5 | 108 | 5.4 |  |  | <5,0000 |  |  |  | <0,2000 |  | <1,0000 |  |  |  | <1,0000 | <0,0200 | <1,0000 | 4.1 |  | 176 | [12 empty] | <0,0100
SVC015 | 2002-10-17 |  | 51.5 | 1145 | 323.3 | 156 | 133 | 30.5 | 1.8 | 59.7 | 81 | <0,0100 | <50,0000 | 0.5 | 108 | 2.2 |  |  | <5,0000 |  |  |  | 1.1 |  | <1,0000 |  |  |  | <1,0000 | <0,0200 | <1,0000 | 4.7 |  | 55.4 | [12 empty] | <lim.ril. (<0,02)
SVC016 | 2002-01-29 |  | 56.8 | 169.2 | 380.52 | 164 | 253 | 38.4 | 8.8 | 163 | 202 | 0.04 | <10,0000 | 55 | 67 | 8.5 |  |  | <5,0000 |  |  |  | <0,2000 |  | <1,0000 |  |  |  | 5.9 | <0,0150 | <1,0000 | 17.6 |  | 39 | [12 empty] | <0,0100
SVC016 | 2002-06-04 |  | 68.4 | 2150 | 506.3 | 189 | 294 | 51.4 | 9.1 | 205 | 225 | 0.21 | 10 | 245 | 44 | 10.2 |  |  | <5,0000 |  |  |  | <0,2000 |  | <1,0000 |  |  |  | 7.2 | 0.09 | <1,0000 | 13.8 |  | 174 | [12 empty] | <0,0100
SVC016 | 2002-10-21 |  | 73.1 | 2300 | 561.2 | 194 | 367 | 60 | 10.1 | 269 | 239 | 0.117 | 119 | 2700 | 39 | 4.2 |  |  | <5,0000 |  |  |  | <0,2000 |  | <1,0000 |  |  |  | 6.7 | 0.094 | <1,0000 | 17.5 |  | 96.7 | [12 empty] | <lim.ril. (<0,02)
SVC017 | 2002-01-29 |  | 52.8 | 1401 | 296.04 | 153 | 238 | 35.5 | 3.1 | 101 | 92 | 0.01 | 80 | 5.4 | 96 | 1.1 |  |  | <5,0000 |  |  |  | <0,2000 |  | 1.3 |  |  |  | <1,0000 | <0,0150 | <1,0000 | 2.1 |  | 33
SVC017 | 2002-06-04 |  | 50.7 | 1364 | 332.4 | 150 | 206 | 32.2 | 3 | 99 | 90 | <0,0100 | <10,0000 | 1.1 | 96 | 8.5 |  |  | <5,0000 |  |  |  | <0,2000 |  | <1,0000 |  |  |  | <1,0000 | <0,0200 | <1,0000 | 2 |  | 68 | [12 empty] | <0,0100
SVC017 | 2002-10-21 |  | 55.1 | 1503 | 335.5 | 157 | 208 | 38.5 | 3 | 101 | 111 | <0,0100 | 73 | 5 | 112 | 3 |  |  | <5,0000 |  |  |  | <0,2000 |  | <1,0000 |  |  |  | <1,0000 | <0,0200 | <1,0000 | 1.6 |  | 102 | [12 empty] | <lim.ril. (<0,02)
SVC018 | 2002-01-29 |  | 44.5 | 959 | 322.93 | 135 | 102 | 26.2 | 1.4 | 42 | 63 | <0,0100 | <10,0000 | 8.4 | 79 | 5.5 |  |  | <5,0000 |  |  |  | <0,2000 |  | 1.1 |  |  |  | 1.7 | <0,0150 | <1,0000 | 9.5 |  | 4.8
SVC018 | 2002-05-21 |  | 45.4 | 1008 | 359.9 | 136 | 93 | 27.7 | 1.9 | 44.8 | 62 | 0.08 | 10 | 2.9 | 80 | 8.8 |  |  | <5,0000 |  |  |  | <0,2000 |  | <1,0000 |  |  |  | 2.2 | <0,0200 | 2.2 | 8.5 |  | 13.1 | [12 empty] | <0,0100
SVC018 | 2002-10-21 |  | 43.8 | 1010 | 347.7 | 135 | 86 | 24.4 | 1.4 | 38.7 | 64 | <0,0100 | <50,0000 | 4.8 | 82 | 14.3 |  |  | <5,0000 |  |  |  | <0,2000 |  | <1,0000 |  |  |  | <1,0000 | <0,0200 | <1,0000 | 4.2 |  | 15.7 | [12 empty] | <lim.ril. (<0,02)
SVC019 | 2002-01-29 |  | 19.8 | 376 | 203.66 | 68.9 | 8 | 6.4 | 1.1 | 6.6 | 29 | <0,0100 | 170 | 7.2 | 7 | 2.1 |  |  | <5,0000 |  |  |  | <0,2000 |  | <1,0000 |  |  |  | <1,0000 | <0,0150 | 3.2 | 3.7 |  | 416 | [12 empty] | <0,0100
SVC019 | 2002-05-22 |  | 21.4 | 430 | 213.5 | 74.3 | 8 | 7 | 1.5 | 7.2 | 31 | <0,0100 | 100 | 2.8 | 8 | 1.2 |  |  | <5,0000 |  |  |  | <0,2000 |  | <1,0000 |  |  |  | <1,0000 | <0,0200 | <1,0000 | 4.3 |  | 351 | [12 empty] | <0,0100
SVC019 | 2002-10-21 |  | 19.7 | 463 | 225.7 | 68.3 | 8 | 6.5 | 1.3 | 7 | 31 | <0,0100 | 151 | 1 | 8 | <1,0000 |  |  | <5,0000 |  |  |  | <0,2000 |  | <1,0000 |  |  |  | <1,0000 | <0,0200 | <1,0000 | 1.6 |  | 985 | [12 empty] | <lim.ril. (<0,02)
SVC020 | 2002-01-29 |  | 23.9 | 467 | 254.3 | 69.1 | 19 | 16.2 | 1.8 | 12.9 | 37 | <0,0100 | <10,0000 | 1.1 | 10 | 3.9 |  |  | <5,0000 |  |  |  | <0,2000 |  | 2 |  |  |  | <1,0000 | <0,0150 | <1,0000 | 132 |  | 4.6
SVC020 | 2002-06-04 |  | 23.6 | 504 | 231.8 | 69.9 | 15 | 14.9 | 1.6 | 11.4 | 38 | 0.01 | 10 | 1.1 | 10 | 12.2 |  |  | <5,0000 |  |  |  | <0,2000 |  | <1,0000 |  |  |  | <1,0000 | <0,0200 | 1.8 | 2.5 |  | 12.3 | [12 empty] | <0,0100
SVC020 | 2002-10-16 |  | 23.3 | 465 | 244 | 67.9 | 18 | 15.3 | 1.8 | 13.5 | 37 | <0,0100 | <50,0000 | <0,5000 | 9 | 1.8 |  |  | <5,0000 |  |  |  | <0,2000 |  | 1 |  |  |  | <1,0000 | <0,0200 | <1,0000 | <1,0000 |  | <5,0000 | [12 empty] | <lim.ril. (<0,02)
SVC021 | 2002-06-04 |  | 25.2 | 478 | 283.6 | 71.3 | 7 | 17.9 | 0.8 | 5.9 | 20 | <0,0100 | 20 | 3.9 | 8 | 9.2 |  |  | <5,0000 |  |  |  | <0,2000 |  | <1,0000 |  |  |  | <1,0000 | <0,0200 | 1 | 2.6 |  | 8.2 | [12 empty] | <0,0100
SVC021 | 2002-10-21 |  | 24.9 | 477 | 292.8 | 68.2 | 6 | 19 | 0.8 | 5.6 | 18 | <0,0100 | 64 | 1.5 | 7 | 1.5 |  |  | <5,0000 |  |  |  | <0,2000 |  | <1,0000 |  |  |  | <1,0000 | <0,0200 | <1,0000 | 1.7 |  | <5,0000 | [12 empty] | <lim.ril. (<0,02)
SVL001 | 2002-03-25 |  | 14.1 | 315 | 122 | 38.9 | 29 | 10.6 | 2 | 13.1 | 32 | <0,0100 | 130 | 3.2 | 29 | 6.4 |  |  | <5,0000 |  |  |  | <0,2000 |  | 1.8 |  |  |  | <1,0000 | <0,0150 | 4 | 5.9 |  | 16.9 | [12 empty] | <0,0100
SVL001 | 2002-08-29 |  | 10.7 | 250 | 103.7 | 30 | 14 | 7.8 | 2 | 12.3 | 26 | <0,0100 | <50,0000 | 0.6 | 10 | 1.7 |  |  | <5,0000 |  |  |  | <0,2000 |  | 3.2 |  |  |  | 1.7 | <0,0200 | <1,0000 | 1.7 |  | 24.4 | [12 empty] | <lim.ril. (<0,02)
SVL004 | 2002-08-29 |  | 10.8 | 254 | 109.8 | 28.8 | 14 | 8.7 | 2.1 | 12.4 | 25 | <0,0100 | <50,0000 | 1.4 | 6 | 1.4 |  |  | <5,0000 |  |  |  | <0,2000 |  | <1,0000 |  |  |  | 2 | <0,0200 | <1,0000 | 4.5 |  | 20.6 | [12 empty] | <lim.ril. (<0,02)
SVL005 | 2002-03-25 |  | 10.5 | 248 |  | 27.4 | 17 | 8.8 | 1.8 | 11.3 | 24 | <0,0100 | 10 | 0.5 | 12 | 7.5 |  |  | <5,0000 |  |  |  | <0,2000 |  | <1,0000 |  |  |  | <1,0000 | <0,0150 | <1,0000 | 5.2 |  | 52.7 | [12 empty] | <0,0100
SVL005 | 2002-08-29 |  | 10.2 | 245 | 97.6 | 27.1 | 13 | 8.3 | 2 | 11.8 | 25 | <0,0100 | 130 | <0,5000 | 6 | 1.5 |  |  | <5,0000 |  |  |  | <0,2000 |  | <1,0000 |  |  |  | <1,0000 | <0,0200 | <1,0000 | 1.1 |  | 23.5 | [12 empty] | <lim.ril. (<0,02)
SVL006 | 2002-03-25 |  | 10.4 | 247 | 103.7 | 28.1 | 18 | 8.2 | 1.7 | 11.1 | 25 | <0,0100 | <10,0000 | 0.7 | 11 | 8.6 |  |  | <5,0000 |  |  |  | <0,2000 |  | <1,0000 |  |  |  | 3.4 | <0,0150 | 1 | 11.3 |  | 92.2 | [12 empty] | <0,0100
SVL007 | 2002-03-26 |  | 11 | 268 | 91.5 | 30.5 | 19 | 8.3 | 1.7 | 12.4 | 29 | <0,0100 | <10,0000 | 1.4 | 11 | 7.1 |  |  | <5,0000 |  |  |  | <0,2000 |  | <1,0000 |  |  |  | 5.6 | <0,0150 | 1.1 | 5.5 |  | 20.4 | [12 empty] | <0,0100
SVL007 | 2002-08-29 |  | 11.7 | 280 | 115.9 | 33 | 14 | 8.3 | 2.3 | 12.7 | 28 | <0,0100 | <50,0000 | 0.5 | 6 | 1.2 |  |  | <5,0000 |  |  |  | <0,2000 |  | <1,0000 |  |  |  | 3.3 | <0,0200 | <1,0000 | 1.7 |  | 21.4 | [12 empty] | <lim.ril. (<0,02)
SVL009 | 2002-03-25 |  | 12.8 | 297 | 115.9 | 34.5 | 19 | 10.1 | 2 | 12.2 | 29 | <0,0100 | 10 | 1.2 | 15 | 5.9 |  |  | <5,0000 |  |  |  | <0,2000 |  | 1.6 |  |  |  | 1 | <0,0150 | <1,0000 | 2.9 |  | 50.7 | [12 empty] | <0,0100
SVL009 | 2002-08-29 |  | 9.6 | 222 | 91.5 | 27.1 | 13 | 6.8 | 1.8 | 10.9 | 24 | <0,0100 | <50,0000 | 2 | 7 | 5.1 |  |  | <5,0000 |  |  |  | <0,2000 |  | 2.8 |  |  |  | 2.1 | <0,0200 | <1,0000 | 1.5 |  | 17.4 | [12 empty] | <lim.ril. (<0,02)
SVQ001 | 2002-03-28 |  | 7.2 | 165 | 61 | 19.1 | 9 | 5.9 | 1 | 7.6 | 21 | 0.01 | 30 | 1.9 | 10 | 54 |  |  | <5,0000 |  |  |  | <0,2000 |  | <1,0000 |  |  |  | 2.7 | <0,0150 | 3.6 | 5.3 |  | <5,0000 | [12 empty] | <0,0100
SVQ001 | 2002-09-02 |  | 6.4 | 156 | 54.9 | 16.7 | 8 | 5.3 | 1.1 | 6.6 | 17 | <0,0100 | 177 | 1.8 | 6 | 9.4 |  |  | <5,0000 |  |  |  | <0,2000 |  | <1,0000 |  |  |  | 3.8 | <0,0200 | <1,0000 | 7.1 |  | 7.4 | [12 empty] | <lim.ril. (<0,02)
SVQ004 | 2002-03-28 |  | 8 | 193 | 67.1 | 19.6 | 19 | 7.5 | 1.3 | 10.5 | 22 | 0.01 | 20 | 4 | 10 | 21 |  |  | <5,0000 |  |  |  | <0,2000 |  | <1,0000 |  |  |  | 1.9 | <0,0150 | 4.6 | 35 |  | 27.1 | [12 empty] | <0,0100
SVQ004 | 2002-09-02 |  | 7.5 | 190 | 73.2 | 18.8 | 12 | 6.7 | 1.5 | 10.6 | 19 | <0,0100 | 56 | 0.5 | 7 | <1,0000 |  |  | <5,0000 |  |  |  | <0,2000 |  | <1,0000 |  |  |  | 2.1 | 0.021 | <1,0000 | 3.9 |  | 31.1 | [12 empty] | <lim.ril. (<0,02)
SVQ005 | 2002-03-26 |  | 8 | 214 | 61 | 19.1 | 21 | 7.8 | 1.3 | 11.9 | 23 | <0,0100 | 10 | 0.8 | 9 | 4.8 |  |  | <5,0000 |  |  |  | <0,2000 |  | <1,0000 |  |  |  | 4.7 | <0,0150 | <1,0000 | 2.9 |  | 11.6 | [12 empty] | <0,0100
SVQ005 | 2002-09-02 |  | 7.4 | 195 | 67.1 | 18.1 | 17 | 6.9 | 1.6 | 13.6 | 26 | <0,0100 | 53 | 2.4 | 8 | 2.5 |  |  | <5,0000 |  |  |  | <0,2000 |  | <1,0000 |  |  |  | 3.9 | <0,0200 | <1,0000 | 1.9 |  | 17.6 | [12 empty] | <lim.ril. (<0,02)
SVQ007 | 2002-03-26 |  | 8 | 194 | 61 | 20.6 | 13 | 7 | 1.1 | 8.8 | <0,1000 | <0,0100 | 30 | 2.1 | 11 | 3.2 |  |  | <5,0000 |  |  |  | <0,2000 |  | <1,0000 |  |  |  | <1,0000 | <0,0150 | 1.4 | 8.3 |  | 13.6 | [12 empty] | <0,0100
SVQ007 | 2002-09-02 |  | 6.1 | 144 | 61 | 15.7 | 9 | 5.3 | 1.6 | 7.5 | 18 | <0,0100 | 60 | 3.2 | 6 | 4.7 |  |  | <5,0000 |  |  |  | <0,2000 |  | <1,0000 |  |  |  | 4.1 | <0,0200 | 1 | 37.5 |  | 49.1 | [12 empty] | <lim.ril. (<0,02)
SVQ009 | 2002-03-26 |  | 7.8 | 194 | 67.1 | 19.8 | 16 | 6.9 | 1.1 | 9.3 | 20 | <0,0100 | 10 | 2.8 | 9 | 5.8 |  |  | <5,0000 |  |  |  | <0,2000 |  | <1,0000 |  |  |  | <1,0000 | 0.02 | 1.4 | 8.2 |  | 23.3 | [12 empty] | <0,0100
SVQ010 | 2002-03-27 |  | 17.9 | 412 |  | 45.3 | 26 | 16.1 | 2.6 | 18.3 | 69 | <0,0100 | 30 | 6.4 | 13 | 40 |  |  | 15 |  |  |  | <0,2000 |  | <1,0000 |  |  |  | <1,0000 | <0,0150 | 1.9 | 3.8 |  | 8.9 | [12 empty] | <0,0100
SVQ010 | 2002-09-09 |  | 14.9 | 418 | 109.8 | 38.1 | 19 | 13 | 2.7 | 13.9 | 53 | <0,0100 | 144 | 5.6 | 9 | 6.4 |  |  | 13.7 |  |  |  | <0,2000 |  | <1,0000 |  |  |  | <1,0000 | 0.02 | <1,0000 | <1,0000 |  | <5,0000 | [12 empty] | <lim.ril. (<0,02)
SVQ012 | 2002-03-27 |  | 15 | 348 | 103.7 | 41.3 | 15 | 11.4 | 1.4 | 14.5 | 76 | 0.02 | 80 | 3.3 | 5 | 870 |  |  | 7.9 |  |  |  | <0,2000 |  | 1.2 |  |  |  | 14.4 | <0,0150 | 5.4 | 9.1 |  | 33 | [12 empty] | <0,0100
SVQ012 | 2002-09-09 |  | 16.5 | 424 | 128.1 | 47.3 | 13 | 11.5 | 2 | 16.5 | 70 | <0,0100 | 57 | 1.1 | 5 | 1.8 |  |  | 9.4 |  |  |  | <0,2000 |  | <1,0000 |  |  |  | <1,0000 | 0.023 | <1,0000 | 1.5 |  | 40.6 | [12 empty] | <lim.ril. (<0,02)
SVQ013 | 2002-09-02 |  | 6.4 | 206 | 54.9 | 16.5 | 11 | 5.6 | 1.2 | 8.2 | 19 | <0,0100 | 514 | 52 | 8 | <1,0000 |  |  | <5,0000 |  |  |  | <0,2000 |  | <1,0000 |  |  |  | 1.6 | 0.026 | <1,0000 | <1,0000 |  | 12.7 | [12 empty] | <lim.ril. (<0,02)
SVQ015 | 2002-03-28 |  | 9.4 | 220 | 54.9 | 23.9 | 32 | 8.4 | 1.1 | 11.5 | 21 | 0.01 | 80 | 3.6 | 10 | 20 |  |  | <5,0000 |  |  |  | <0,2000 |  | <1,0000 |  |  |  | 1.2 | <0,0150 | 3 | 2.4 |  | 16.1 | [12 empty] | <0,0100
SVQ015 | 2002-09-03 |  | 8.3 | 211 |  | 21.5 | 23 | 7 | 1.3 | 10.8 | 22 | <0,0100 | <50,0000 | 7.4 | 9 | 3.9 |  |  | <5,0000 |  |  |  | <0,2000 |  | <1,0000 |  |  |  | 2.1 | <0,0200 | <1,0000 | <1,0000 |  | 49.6 | [12 empty] | <lim.ril. (<0,02)
SVQ016 | 2002-03-26 |  | 7.3 | 139 | 42.7 | 19 | 54 | 6.3 | 2.3 | 14 | <5,0000 | 0.96 | 1800 | 75 | <5,0000 | 27 |  |  | <5,0000 |  |  |  | <0,2000 |  | 2.1 |  |  |  | 1.5 | 0.08 | 1.5 | 19.7 |  | <5,0000 | [12 empty] | <0,0100
SVQ016 | 2002-09-04 |  | 322.8 | 7880 | 61 | 757 | 3347 | 325 | 11.1 | 931 | 329 | 0.726 | 4420 | 1390 | 13 | 9.3 |  |  | <5,0000 |  |  |  | <0,5000 |  | <1,0000 |  |  |  | 1.2 | 0.1 | <1,0000 | 1.3 |  | 10.5 | [12 empty] | <lim.ril. (<0,02)
SVQ017 | 2002-03-26 |  | 27.4 | 530 | 195.2 | 67.3 | 48 | 25.8 | 1.5 | 32.2 | 101 | 0.2 | 70 | 52 | 8 | 17.8 |  |  | <5,0000 |  |  |  | <0,2000 |  | <1,0000 |  |  |  | 1.3 | 0.11 | <1,0000 | 5 |  | 22 | [12 empty] | <0,0100
SVQ017 | 2002-09-09 |  | 27.4 | 680 | 292.8 | 70.3 | 43 | 23.9 | 2 | 30.9 | 59 | 1.29 | 3960 | 510 | <5,0000 | 3.2 |  |  | <5,0000 |  |  |  | <0,2000 |  | <1,0000 |  |  |  | 2.8 | 0.19 | <1,0000 | <1,0000 |  | 18.9 | [12 empty] | <lim.ril. (<0,02)
SVQ018 | 2002-04-04 |  | 16.4 | 312 | 103.7 | 43.6 | 18 | 13.4 | 2.2 | 13 | 76 | <0,0100 | <10,0000 | 2.3 | 7 | 9.7 |  |  | <5,0000 |  |  |  | <0,2000 |  | <1,0000 |  |  |  | <1,0000 | <0,0150 | 1.4 | 5.7 |  | 10 | [12 empty] | <0,0100
SVQ018 | 2002-09-09 |  | 19.7 | 454 | 140.3 | 53.3 | 17 | 15.4 | 2.9 | 15.9 | 67 | <0,0100 | 240 | 10.6 | 10 | 4.5 |  |  | <5,0000 |  |  |  | <0,2000 |  | <1,0000 |  |  |  | 1.2 | 0.024 | <1,0000 | 3.5 |  | 10.7 | [12 empty] | <lim.ril. (<0,02)
SVQ019 | 2002-04-04 |  | 33.4 | 775 | 237.9 | 67.9 | 44 | 40 | 3.6 | 60.8 | 194 | <0,0100 | <10,0000 | 13.5 | 16 | 21.5 |  |  | <5,0000 |  |  |  | <0,2000 |  | 2.4 |  |  |  | 5.2 | <0,0150 | <1,0000 | 4.9 |  | 19.4 | [12 empty] | <0,0100
SVQ020 | 2002-09-03 |  | 6.8 | 170 | 67.1 | 17.1 | 13 | 6.2 | 1.5 | 10.8 | 20 | <0,0100 | 60 | 3 | 8 | <1,0000 |  |  | <5,0000 |  |  |  | <0,2000 |  | <1,0000 |  |  |  | <1,0000 | <0,0200 | <1,0000 | 2.1 |  | 7.9 | [12 empty] | <lim.ril. (<0,02)
SVQ021 | 2002-09-09 |  | 4.4 | 620 | 146.4 | 13 | 16 | 2.7 | 4.6 | 112 | 118 | <0,0100 | <50,0000 | 5 | 21 | 98 |  |  | 39.9 |  |  |  | <0,2000 |  | <1,0000 |  |  |  | <1,0000 | 0.028 | <1,0000 | 1.4 |  | 10.1 | [12 empty] | <lim.ril. (<0,02)
SVS002 | 2002-04-09 |  | 13.2 | 237 | 122 | 33.6 | 13 | 11.8 | 1.3 | 8.9 | 23 | <0,0100 | 10 | 8.5 | 7 | 15.2 |  |  | <5,0000 |  |  |  | <0,2000 |  | 1.8 |  |  |  | <1,0000 | <0,0150 | 1 | 8.2 |  | 4.5 | [12 empty] | <0,0100
SVS002 | 2002-08-28 |  | 14.6 | 303 | 146.4 | 36.6 | 16 | 13.3 | 1.4 | 11.5 | 26 | <0,0100 | <50,0000 | 9 | 9 | 19.5 |  |  | <5,0000 |  |  |  | <0,2000 |  | 2.4 |  |  |  | 3.2 | <0,0200 | 1.5 | 3.4 |  | 10.5 | [12 empty] | <lim.ril. (<0,02)
SVS003 | 2002-04-09 |  | 12.1 | 235 | 128.1 | 30.9 | 11 | 10.7 | 1.4 | 9.2 | 23 | <0,0100 | <10,0000 | 0.7 | 9 | 8.5 |  |  | <5,0000 |  |  |  | <0,2000 |  | 1.9 |  |  |  | <1,0000 | <0,0150 | <1,0000 | 3.2 |  | 15 | [12 empty] | <0,0100
SVS003 | 2002-08-28 |  | 12.2 | 250 | 128.1 | 31.1 | 10 | 10.8 | 1.3 | 8.6 | 24 | <0,0100 | <50,0000 | 0.5 | 5 | 1.9 |  |  | <5,0000 |  |  |  | <0,2000 |  | 1.9 |  |  |  | <1,0000 | <0,0200 | <1,0000 | 2.7 |  | <5,0000 | [12 empty] | <lim.ril. (<0,02)
SVS004 | 2002-04-09 |  | 11.5 | 228 | 109.8 | 29.7 | 11 | 10 | 1.7 | 9.5 | 22 | 0.01 | 10 | 3.7 | 8 | 24 |  |  | <5,0000 |  |  |  | <0,2000 |  | 1.6 |  |  |  | 1.5 | <0,0150 | <1,0000 | 9.2 |  | 10.2 | [12 empty] | <0,0100
SVS004 | 2002-08-28 |  | 11.8 | 247 | 115.9 | 30.5 | 10 | 10.2 | 1.2 | 8.3 | 23 | <0,0100 | <50,0000 | 1.6 | 5 | 2.5 |  |  | <5,0000 |  |  |  | <0,2000 |  | 1.6 |  |  |  | 1.4 | <0,0200 | 1.2 | 4.6 |  | 5.2 | [12 empty] | <lim.ril. (<0,02)
SVS009 | 2002-04-18 |  | 13.9 |  | 134.2 | 35.4 | 13 | 12.3 | 1.3 | 8.6 | 24 | 0.01 | 20 | 7 | 8 | 69 |  |  | <5,0000 |  |  |  | <0,2000 |  | 1.5 |  |  |  | 2 | <0,0150 | 3 | 14.2 |  | 12 | [12 empty] | <0,0100
SVS010 | 2002-08-28 |  | 15.8 | 334 | 164.7 | 39.5 | 19 | 14.4 | 1.7 | 16.5 | 29 | <0,0100 | <50,0000 | 2.7 | 9 | 4.3 |  |  | <5,0000 |  |  |  | <0,2000 |  | 3.2 |  |  |  | 3.2 | <0,0200 | 1 | 8 |  | 15.4 | [12 empty] | <lim.ril. (<0,02)
SVS011 | 2002-04-09 |  | 14 | 246 | 140.3 | 35.6 | 12 | 12.4 | 1.5 | 9.5 | 23 | 0.01 | 10 | 8.5 | 9 | 12 |  |  | <5,0000 |  |  |  | <0,2000 |  | 1.7 |  |  |  | 1.2 | <0,0150 | 1.4 | 12.8 |  | 6.7 | [12 empty] | <0,0100
SVS011 | 2002-08-28 |  | 10.7 | 236 | 109.8 | 26.9 | 9 | 9.6 | 1.2 | 8.5 | 21 | <0,0100 | <50,0000 | 1.1 | 6 | 17.2 |  |  | <5,0000 |  |  |  | <0,2000 |  | 1.8 |  |  |  | 1.1 | <0,0200 | <1,0000 | 1.6 |  | <5,0000 | [12 empty] | <lim.ril. (<0,02)
SVS012 | 2002-04-02 |  | 29.4 | 560 | 244 | 73.7 | 35 | 26.8 | 1.7 | 20.5 | 68 | <0,0100 | <10,0000 | 1.6 | 32 | 47 |  |  | <5,0000 |  |  |  | <0,2000 |  | <1,0000 |  |  |  | 2.5 | <0,0150 | 1.9 | 6.4 |  | 106 | [12 empty] | <0,0100
SVS012 | 2002-09-05 |  | 31 | 648 | 262.3 | 79.8 | 33 | 26.9 | 1.8 | 23.8 | 81 | <0,0100 | 28 | 10.5 | 36 | 1.8 |  |  | <5,0000 |  |  |  | <0,2000 |  | 3.2 |  |  |  | 3.8 | <0,0200 | <1,0000 | <1,0000 |  | 110 | [12 empty] | <lim.ril. (<0,02)
SVS013 | 2002-04-02 |  | 26.1 | 507 | 225.7 | 71.3 | 35 | 20.2 | 1.2 | 20.1 | 68 | <0,0100 | <10,0000 | 17 | 33 | 470 |  |  | <5,0000 |  |  |  | <0,2000 |  | <1,0000 |  |  |  | 1.3 | <0,0150 | 2.1 | 65 |  | 8 | [12 empty] | <0,0100
SVS013 | 2002-09-05 |  | 40.7 | 816 | 378.2 | 114 | 28 | 29.8 | 1 | 28.3 | 95 | 0.018 | 260 | 145 | 49 | 5.8 |  |  | <5,0000 |  |  |  | <0,2000 |  | <1,0000 |  |  |  | 1 | 0.034 | <1,0000 | 1.1 |  | 6.6 | [12 empty] | <lim.ril. (<0,02)
SVS014 | 2002-04-03 |  | 14.3 | 267 |  | 36 | 16 | 12.9 | 1.8 | 9.9 | 26 | 0.01 | 860 | 11 | 7 | 39 |  |  | <5,0000 |  |  |  | <0,2000 |  | 2.6 |  |  |  | 1.4 | 0.02 | 6.2 | 34.6 |  | 12.5 | [12 empty] | <0,0100
SVS014 | 2002-09-05 |  | 14.9 | 320 | 128.1 | 37.1 | 39 | 13.7 | 1.3 | 17.6 | 24 | <0,0100 | 13 | 23 | 2.1 | 9.6 |  |  | <5,0000 |  |  |  | <0,2000 |  | <1,0000 |  |  |  | 2 | 0.043 | 1.3 | 1.6 |  | 19.6 | [12 empty] | <lim.ril. (<0,02)
SVS015 | 2002-04-18 |  | 8 | 196 | 122 | 6.8 | 6 | 15.2 | 0.3 | 5.1 | 11 | 0.01 | <10,0000 | 27 | 8 | 34.5 |  |  | <5,0000 |  |  |  | <0,2000 |  | 2.1 |  |  |  | 1.5 | <0,0150 | 2.8 | 12.7 |  | <5,0000 | [12 empty] | <0,0100
SVS015 | 2002-09-03 |  | 15.9 | 267 | 176.9 | 34.1 | 6 | 18 | 0.3 | 4 | 14 | <0,0100 | <50,0000 | 3.1 | 5 | 2.7 |  |  | <5,0000 |  |  |  | <0,2000 |  | 1.1 |  |  |  | 1.7 | <0,0200 | <1,0000 | 1.2 |  | <5,0000 | [12 empty] | <lim.ril. (<0,02)
SVS016 | 2002-04-18 |  | 11 |  | 109.8 | 28.7 | 10 | 9.4 | 1.2 | 7.4 | 21 | 0.04 | 90 | 18 | 6 | 18.4 |  |  | <5,0000 |  |  |  | <0,2000 |  | 1.5 |  |  |  | 1.4 | <0,0150 | 6.7 | 61 |  | <5,0000 | [12 empty] | <0,0100

## Register
Well code | Cohordinates X | Cohordinates Y | Tipology | Utilizzation
GEB001 | 1495870 | 4916296 | Pozzo | Non in uso
GEB002 | 1495586 | 4915930 | Pozzo | Non in uso
GEB003 | 1495588 | 4916170 | Pozzo | Industriale
GEB004 | 1496391 | 4917156 | Pozzo | Potabile
GEB005 | 1496306 | 4917101 | Pozzo | Potabile
GEB006 | 1496126 | 4917116 | Pozzo | Potabile
GEB007 | 1496281 | 4916480 | Pozzo | Potabile
GEB008 | 1495731 | 4916366 | Pozzo | Domestico
GEB010 | 1496197 | 4916854 | Pozzo | Potabile
GEG001 | 1534200 | 4901897 | Pozzo | Potabile
GEG002 | 1534161 | 4901820 | Pozzo | Potabile
GEG003 | 1533968 | 4901907 | Pozzo | Potabile
GEG004 | 1533965 | 4901650 | Pozzo | Potabile
GEG005 | 1532718 | 4902225 | Pozzo | Potabile
GEG006 | 1533495 | 4901954 | Pozzo | Agricolo
GEG007 | 1533825 | 4903608 | Pozzo | Agricolo
GEG008 | 1533851 | 4903471 | Pozzo | Agricolo
GEG009 | 1533346 | 4902700 | Pozzo | Agricolo
GEL001 | 1527735 | 4907776 | Pozzo | Potabile
GEL002 | 1527548 | 4907676 | Pozzo | Potabile
GEL003 | 1527595 | 4907733 | Pozzo | Potabile
GEL004 | 1528656 | 4913495 | Pozzo | Industriale
GEL005 | 1527755 | 4910496 | Pozzo | Potabile
GEL006 | 1527129 | 4911051 | Pozzo | Industriale
GEL007 | 1526578 | 4912036 | Pozzo | Industriale
GEL008 | 1525191 | 4912838 | Pozzo | Potabile
GEL009 | 1522551 | 4914378 | Pozzo | Potabile
GEL010 | 1522018 | 4915122 | Pozzo | Potabile
GEL011 | 1527597 | 4907435 | Pozzo | Potabile
GEL012 | 1527438 | 4907199 | Pozzo | Non in uso
GEL013 | 1527511 | 4910332 | Pozzo | Industriale
GEL014 | 1528093 | 4909482 | Pozzo | Potabile
GEP001 | 1491071 | 4919406 | Pozzo | Potabile
GEP002 | 1491607 | 4919374 | Pozzo | Potabile
GEP003 | 1491377 | 4920142 | Pozzo | Potabile
GEP005 | 1491102 | 4920257 | Pozzo | Industriale
GEP006 | 1491986 | 4925174 | Pozzo | Industriale
GEP007 | 1490703 | 4932312 | Sorgente | Potabile
GEP009 | 1495699 | 4929398 | Pozzo | Industriale
GEP010 | 1491862 | 4923921 | Pozzo | Industriale
GEP011 | 1491877 | 4925824 |  | Industriale
GES001 | 1499314 | 4931125 | Pozzo | Potabile
GES002 | 1505453 | 4930406 | Pozzo | Potabile
GES003 | 1503349 | 4929164 | Pozzo | Potabile
GES004 | 1501006 | 4930663 | Pozzo | Industriale
GES005 | 1499663 | 4931063 | Pozzo | Potabile
GES006 | 1498046 | 4933977 | Pozzo | Industriale
GES007 | 1496860 | 4934999 | Pozzo | Potabile
GES008 | 1496033 | 4935518 | Pozzo | Industriale
GES009 | 1495941 | 4935519 | Pozzo | Industriale
GES010 | 1495736 | 4935863 | Pozzo | Industriale
GES011 | 1496698 | 4939831 | Pozzo | Industriale
GES015 | 1503882 | 4929720 | Sorgente | Non captata
GES016 | 1495874 | 4938036 | Sorgente | Non captata
GES019 | 1499244 | 4931728 | Pozzo | Industriale
GES020 | 1495280 | 4937166 | Pozzo | Industriale
GES021 | 1497192 | 4932918 | Sorgente | Non captata
IMA001 | 1407873 | 4854964 | Pozzo | Potabile
IMA002 | 1408127 | 4854964 | Pozzo | Potabile
IMA003 | 1407894 | 4858780 | Pozzo | Potabile
IMA005 | 1407873 | 4858801 | Pozzo | Potabile
IMA007 | 1408073 | 4858488 | Pozzo | Potabile
IMA008 | 1408858 | 4854335 | Pozzo | Agricolo
IMA009 | 1407427 | 4854909 | Pozzo | Agricolo
IMA010 | 1407167 | 4855343 | Pozzo | Agricolo
IMA011 | 1408113 | 4856179 | Pozzo | Agricolo
IMA012 | 1408422 | 4857136 | Pozzo | Agricolo
IMA014 | 1408102 | 4854582 | Pozzo | Potabile
IMI001 | 1419953 | 4866928 | Pozzo | Agricolo
IMI002 | 1420983 | 4865034 | Pozzo | Agricolo
IMI003 | 1421370 | 4864067 | Pozzo | Potabile
IMI004 | 1421252 | 4864350 | Pozzo | Potabile
IMI007 | 1422662 | 4860511 | Pozzo | Industriale
IMI008 | 1422340 | 4861110 | Pozzo | Potabile
IMI009 | 1421888 | 4862452 | Pozzo | Industriale
IMI014 | 1421841 | 4862610 | Pozzo | Potabile
IMI016 | 1421789 | 4861702 | Pozzo | Potabile
IMN004 | 1389738 | 4850358 | Pozzo | Potabile
IMN008 | 1389564 | 4855742 | Pozzo | Agricolo
IMN009 | 1389413 | 4856928 | Pozzo | Potabile
IMN010 | 1389470 | 4856925 | Pozzo | Potabile
IMN011 | 1390207 | 4847923 | Pozzo | Agricolo
IMN012 | 1389820 | 4850959 | Pozzo | Industriale
IMN013 | 1389913 | 4850508 | Pozzo | Agricolo
IMN014 | 1390009 | 4848876 | Pozzo | Agricolo
IMN015 | 1390248 | 4848930 | Pozzo | Agricolo
IMP001 | 1419444 | 4857985 | Pozzo | Potabile
IMP002 | 1419451 | 4858136 | Pozzo | Industriale
IMP003 | 1418292 | 4859296 | Pozzo | Agricolo
IMP004 | 1417741 | 4859675 | Pozzo | Agricolo
IMP005 | 1415291 | 4860760 | Pozzo | Agricolo
IMP007 | 1418945 | 4859094 | Pozzo | Agricolo
IMP008 | 1419455 | 4858470 | Pozzo | Industriale
IMP011 | 1418316 | 4859131 | Pozzo | Agricolo
IMP012 | 1417915 | 4859963 | Pozzo | Agricolo
IMR002 | 1386146 | 4854011 | Pozzo | Potabile
IMR003 | 1386632 | 4851783 | Pozzo | Potabile
IMR004 | 1386830 | 4851563 | Pozzo | Potabile
IMR005 | 1386390 | 4853242 | Pozzo | Industriale
IMR006 | 1385098 | 4852934 | Pozzo | Industriale
IMR007 | 1386155 | 4852796 | Pozzo | Domestico
IMR010 | 1386923 | 4850832 | Pozzo | Industriale
SPM004 | 1574438 | 4887759 | Pozzo | Agricolo
SPM007 | 1573607 | 4889852 | Pozzo | Domestico
SPM008 | 1581051 | 4878611 | Pozzo | Domestico
SPM010 | 1572169 | 4888948 | Pozzo | Domestico
SPM012 | 1572195 | 4889963 | Pozzo | Domestico
SPM017 | 1564233 | 4894060 | Pozzo | Potabile
SPM018 | 1566190 | 4894196 | Pozzo | Potabile
SPM019 | 1568244 | 4894022 | Pozzo | Potabile
SPM020 | 1569242 | 4891038 | Pozzo | Potabile
SPM021 | 1570201 | 4889817 | Pozzo | Potabile
SPM022 | 1572856 | 4890844 | Pozzo | Potabile
SPM023 | 1573573 | 4891038 | Pozzo | Potabile
SPM024 | 1572740 | 4887666 | Pozzo | Potabile
SPM025 | 1572623 | 4886910 | Pozzo | Potabile
SPM026 | 1573399 | 4885457 | Pozzo | Potabile
SPM028 | 1575201 | 4883946 | Pozzo | Potabile
SPM029 | 1580587 | 4880884 | Pozzo | Potabile
SPM033 | 1569002 | 4892918 | Pozzo | Agricolo
SPM042 | 1570000 | 4891799 | Pozzo | Agricolo
SPM046 | 1570748 | 4890909 | Pozzo | Agricolo
SPM053 | 1569190 | 4890047 | Pozzo | Agricolo
SPM055 | 1569190 | 4890047 | Pozzo | Agricolo
SPM060 | 1574260 | 4885374 | Pozzo | Potabile
SPM061 | 1576560 | 4884983 | Pozzo | Agricolo
SPM069 | 1575484 | 4885659 | Pozzo | Agricolo
SPM072 | 1574184 | 4886902 | Pozzo | Agricolo
SPM077 | 1577457 | 4884043 | Pozzo | Agricolo
SPM082 | 1575552 | 4883531 | Pozzo | Agricolo
SPM085 | 1573596 | 4884869 | Pozzo | Agricolo
SPM087 | 1579110 | 4878383 | Pozzo | Domestico
SPM091 | 1579843 | 4879121 | Pozzo | Agricolo
SPM097 | 1577795 | 4879859 | Pozzo | Domestico
SPM104 | 1578761 | 4880905 | Pozzo | Industriale
SPM106 | 1576991 | 4881482 | Pozzo | Agricolo
SPM109 | 1577496 | 4882184 | Pozzo | Domestico
SPM113 | 1579446 | 4881849 | Pozzo | Agricolo
SPM119 | 1577349 | 4883320 | Pozzo | Potabile
SPM123 | 1578543 | 4882694 | Pozzo | Industriale
SPM126 | 1581376 | 4882095 | Pozzo | Agricolo
SPM128 | 1581020 | 4882575 | Pozzo | Agricolo
SPM130 | 1582985 | 4880104 | Pozzo | Domestico
SPM134 | 1581420 | 4880584 | Pozzo | Agricolo
SPM138 | 1582347 | 4879369 | Pozzo | Potabile
SVB001 | 1443162 | 4912090 | Pozzo | Potabile
SVB002 | 1446041 | 4912974 | Pozzo | Industriale
SVB003 | 1445898 | 4913115 | Pozzo | Industriale
SVB004 | 1445859 | 4913215 | Pozzo | Industriale
SVB005 | 1444504 | 4922815 | Pozzo | Potabile
SVB006 | 1445166 | 4920904 | Pozzo | Domestico
SVB007 | 1442426 | 4915181 | Pozzo | Domestico
SVB008 | 1441174 | 4904355 | Pozzo | Potabile
SVB009 | 1442747 | 4915261 | Pozzo | Domestico
SVB010 | 1442678 | 4915258 | Pozzo | Domestico
SVB012 | 1444393 | 4922826 | Pozzo | Potabile
SVB013 | 1444381 | 4922778 | Pozzo | Potabile
SVC001 | 1427016 | 4878188 | Pozzo | Potabile
SVC002 | 1429317 | 4878285 | Pozzo | Potabile
SVC003 | 1430057 | 4876665 | Pozzo | Potabile
SVC004 | 1437212 | 4876579 | Pozzo | Domestico
SVC005 | 1436852 | 4877748 | Pozzo | Domestico
SVC006 | 1437141 | 4878419 | Pozzo | Agricolo
SVC007 | 1435882 | 4879519 | Pozzo | Agricolo
SVC009 | 1437794 | 4881508 | Pozzo | Agricolo
SVC010 | 1436052 | 4883165 | Pozzo | Agricolo
SVC011 | 1434539 | 4879353 | Pozzo | Agricolo
SVC012 | 1434208 | 4879582 | Pozzo | Agricolo
SVC013 | 1433887 | 4878422 | Pozzo | Agricolo
SVC014 | 1434715 | 4879801 | Pozzo | Agricolo
SVC015 | 1437136 | 4881446 | Pozzo | Agricolo
SVC016 | 1437550 | 4880329 | Pozzo | Agricolo
SVC017 | 1437470 | 4881044 | Pozzo | Agricolo
SVC018 | 1437042 | 4881041 | Pozzo | Agricolo
SVC019 | 1435581 | 4877564 | Pozzo | Agricolo
SVC020 | 1436425 | 4878138 | Pozzo | Potabile
SVC021 | 1434718 | 4878922 | Pozzo | Agricolo
SVL001 | 1458293 | 4906458 | Pozzo | Potabile
SVL004 | 1457940 | 4907095 | Pozzo | Potabile
SVL005 | 1458030 | 4906913 | Pozzo | Potabile
SVL006 | 1457806 | 4907296 | Pozzo | Potabile
SVL007 | 1457566 | 4907640 | Pozzo | Potabile
SVL009 | 1458268 | 4906581 | Pozzo | Potabile
SVQ001 | 1453763 | 4904299 | Pozzo | Potabile
SVQ004 | 1453647 | 4904383 | Pozzo | Potabile
SVQ005 | 1454549 | 4903910 | Pozzo | Potabile
SVQ007 | 1454254 | 4903911 | Pozzo | Potabile
SVQ009 | 1454415 | 4903780 | Pozzo | Potabile
SVQ010 | 1454377 | 4901595 | Pozzo | Industriale
SVQ012 | 1452158 | 4900544 | Pozzo | Domestico
SVQ013 | 1454779 | 4903621 | Pozzo | Potabile
SVQ015 | 1455083 | 4903226 | Pozzo | Potabile
SVQ016 | 1454536 | 4901717 | Pozzo | Potabile
SVQ017 | 1454300 | 4901807 | Pozzo | Domestico
SVQ018 | 1453001 | 4900914 | Pozzo | Industriale
SVQ019 | 1455063 | 4902254 | Pozzo | Non rilevato
SVQ020 | 1454468 | 4903823 | Pozzo | Potabile
SVQ021 | 1452174 | 4900593 | Pozzo | Domestico
SVS002 | 1460688 | 4909231 | Pozzo | Potabile
SVS003 | 1460298 | 4909958 | Pozzo | Potabile
SVS004 | 1460402 | 4909896 | Pozzo | Potabile
SVS009 | 1460671 | 4909329 | Pozzo | Potabile
SVS010 | 1460744 | 4909298 | Pozzo | Potabile
SVS011 | 1460536 | 4909557 | Pozzo | Potabile
SVS012 | 1461286 | 4908679 | Pozzo | Domestico
SVS013 | 1460508 | 4908967 | Pozzo | Domestico
SVS014 | 1460710 | 4908638 | Pozzo | Domestico
SVS015 | 1456622 | 4916054 | Pozzo | Domestico
SVS016 | 1459968 | 4910170 | Pozzo | Domestico