## Data
[5 empty] | Foundamental Parameters | [13 empty] | Additional Parameters
Drawing point description |  | Province | Well code | DATE | Water temperature | CaCO3 | 20°C Conductivity | Bicarbonate | Ca | Chloride | Mg | K | Na | SO4 | Ammonia | Fe | Mn | NO3 | Al | Antimony | Silver | As | Ba | Be | Boron | Cd | Cyanide | Cr | Cr VI | Fluoride | Mercury | Nickel | Nitrite | Lead | Cu | Selenium | Zn | Composti alifatici alogenati totali | 1-2 Dicloroetano | Pesticidi totali | Aldrin | Dieldrin | Eptacloro | Eptacloro-Epossido | Altri pesticidi individuali | Acrilamide | Benzene | Cloruro di vinile | Idrocarburi policiclici aromatici totali | Benzo (a)pirene
[5 empty] | °C | mg/L | µS/cm | mg/L | mg/L | mg/L | mg/L | mg/L | mg/L | mg/L | mg/L | mg/L | mg/L | mg/L | µg/l | µg/l | µg/l | µg/l | µg/l | µg/l | µg/l | µg/l | µg/l | µg/l | µg/l | µg/l | µg/l | µg/l | µg/l | µg/l | µg/l | µg/l | µg/l | µg/l | µg/l | µg/l | µg/l | µg/l | µg/l | µg/l | µg/l | µg/l | µg/l | µg/l | µg/l | µg/l
ACQUAFREDDA | Via I maggio | BS |  | 2002-06-19 | 16.2 | 221.6389 | 420 |  | 53.1 | 0.94 | 20.8 | 1.14 | 5.1 | 22.6 | <0,05 | 0.059 | 0.023 | 2.36 | [21 empty] | 0 | <0,05 | <0,05 | <0,05 | <0,05
ADRO | Albarelle 2 nuovo | BS |  | 2002-03-27 |  | 205.9615 | 421 |  | 67 | 7.1 | 9 | 1.5 | 2.7 | 39.2 | <0,05 | 0.105 | <0,005 | 20.4 | [21 empty] | 0 | <0,05 | <0,05 | <0,05 | <0,05
ALFIANELLO | Breda Mattina | BS |  | 2002-06-12 | 16.4 | 235.1282 | 480 |  | 72 | 3.07 | 12.9 | 0.97 | 11.5 | 3.11 | 0.94 | 0.145 | 0.058 | <0,5 | [21 empty] | 0 | <0,05 | <0,05 | <0,05 | <0,05
AZZANO MELLA | C.na Bonifica Nuovo | BS | PO0170080R0004 | 2002-03-26 |  | 225.5556 | 507 |  | 68 | 16.8 | 13 | 4.6 | 5.1 | 34.1 | <0,05 | 0.045 | <0,005 | 27.8 | [21 empty] | 0 | <0,05 | <0,05 | <0,05 | <0,05
BAGNOLO MELLA | via Montegrappa | BS | PO0170090R0005 | 2002-06-12 | 14.6 | 289.8483 | 558 |  | 79.7 | 11 | 21.2 | 0.84 | 4.2 | 32.9 | <0,05 | 0.041 | <0,005 | 20.9 | [21 empty] | 0 | <0,05 | <0,05 | <0,05 | <0,05
BAGNOLO MELLA | Pedrocca | BS | PO0170090R0006 | 2002-06-12 | 14.9 | 314.1218 | 626 |  | 87.7 | 19 | 22.2 | 1.98 | 9.7 | 34.6 | <0,05 | <0,025 | <0,005 | 25 | [21 empty] | 0 | <0,05 | <0,05 | <0,05 | <0,05
BEDIZZOLE | Bettoletto | BS | PO0170140R0007 | 2002-07-09 | 14.9 | 254.0919 | 530 |  | 69.5 | 5.4 | 18.8 | 0.92 | 3.5 | 30.2 | <0,05 | <0,025 | <0,005 | 19.7 | [21 empty] | 0 | <0,05 | <0,05 | <0,05 | <0,05
BRESCIA | Diesel Nord | BS |  | 2002-05-14 | 14.2 | 298.0342 | 626 |  | 84 | 6.95 | 20.6 | 0.89 | 3 | 22.5 | <0,05 | <0,025 | <0,005 | 12.2 | [21 empty] | 0 | <0,05 | <0,05 | <0,05 | <0,05
CARPENEDOLO | P.Lametta v Ercoliani | BS |  | 2002-03-25 |  | 213.6966 | 424 |  | 53 | 3.8 | 19 | 1 | 1.6 | 31 | <0,05 | 0.05 | <0,005 | 11.5 | [21 empty] | 0 | <0,05 | <0,05 | <0,05 | <0,05
CASTREZZATO | Pozzo Cervi | BS | PO0170450R0010 | 2002-04-14 | 13.6 | 243 | 459 |  |  | 7 |  |  | <1 | 40 | <0,05 | <0,025 | <0,005 | 29 |  |  |  | <1 |  |  |  | <0,5 |  |  | <5 |  |  |  | <0,01 | <5 | <5 |  |  |  | <0,3
CAZZAGO S.M. | Pozzo Nuovo Calino | BS |  | 2002-04-12 | 13.4 | 290 | 526 |  |  | 11 |  |  | <1 | 33 | <0,05 | <0,025 | <0,005 | 36 |  |  |  | <1 |  |  |  | <0,5 |  |  | <5 |  |  |  | <0,01 | <5 | <5 |  |  |  | <0,3
CAZZAGO S.M. | Pozzo Valle Bornato | BS | PO0170460R0048 | 2002-04-12 | 13 | 296 | 531 |  |  | 11 |  |  | <1 | 33 | <0,05 | <0,025 | <0,005 | 35 |  |  |  | <1 |  |  |  | <0,5 |  |  | <5 |  |  |  | <0,01 | <5 | <5 |  |  |  | <0,3
COLOGNE | Via Brescia | BS |  | 2002-03-27 |  | 147.4145 | 317 |  | 47 | 4.6 | 7 | 1.1 | 1.8 | 40.7 | <0,05 | 0.05 | <0,005 | 9.5 | [21 empty] | 0 | <0,05 | <0,05 | <0,05 | <0,05
COMEZZANO - C. | Pozzo Centro Cizzago | BS | PO0170600R0013 | 2002-04-13 | 13.5 | 293 | 527 |  |  | 10 |  |  | 5 | 44 | <0,05 | <0,025 | <0,005 | 32 |  |  |  | <1 |  |  |  | <0,5 |  |  | <5 |  |  |  | <0,01 | <5 | <5 |  |  |  | <0,3
GAMBARA | Via Fiesse | BS | PO0170730R0015 | 2002-04-13 |  | 240.6645 | 420 |  | 64.3 | 1.3 | 18.7 | 1.1 | 9.1 | 12.8 | 1.35 | 0.533 | 0.079 | <0,5 | [21 empty] | 0 | <0,05 | <0,05 | <0,05 | <0,05
ISORELLA | Piazza IV Novembre | BS |  | 2002-06-19 | 17 | 251.953 | 475 |  | 64.2 | 1.01 | 21.4 | 1.38 | 6.7 | 18.1 | <0,05 | <0,025 | <0,005 | 2.18 | [21 empty] | 0 | <0,05 | <0,05 | <0,05 | <0,05
LENO | Via Viganovo 2 | BS |  | 2002-03-26 |  | 245.4701 | 532 |  | 64 | 7.5 | 20 | 1.4 | 2.6 | 36.3 | <0,05 | 0.03 | 0.009 | 20.9 | [21 empty] | 0 | <0,05 | <0,05 | <0,05 | <0,05
LONATO | Fenil nuovo | BS | PO0170920R0019 | 2002-07-09 | 16.4 | 292.1111 | 600 |  | 72.4 | 7.64 | 26 | 1.41 | 4.1 | 19 | <0,05 | <0,025 | <0,005 | 33.1 | [21 empty] | 0 | <0,05 | <0,05 | <0,05 | <0,05
LONATO | Madonna della Scoperta Nuovo | BS | PO0170920R0047 | 2002-07-09 | 15.7 | 250.9679 | 531 |  | 60.9 | 6.92 | 23.1 | 1.38 | 4 | 22 | <0,05 | <0,025 | <0,005 | 22.4 | [21 empty] | 0 | <0,05 | <0,05 | <0,05 | <0,05
MONTICHIARI | Vighizzolo | BS | PO0171130R0021 | 2002-06-04 | 14.5 | 294.3077 | 590 |  | 80.8 | 7.94 | 21.6 | 0.89 | 3 | 33.5 | <0,05 | <0,025 | <0,005 | 29.7 | [21 empty] | 0 | <0,05 | <0,05 | <0,05 | <0,05
MONTICHIARI | S. Antonio | BS | PO0171130R0045 | 2002-06-04 | 15.1 | 268.7436 | 536 |  | 71.6 | 6.81 | 21 | 0.78 | 2.3 | 34.4 | <0,05 | 0.038 | <0,005 | 29.8 | [21 empty] | 0 | <0,05 | <0,05 | <0,05 | <0,05
MONTIRONE | V. Mercanti | BS | PO0171140R0023 | 2002-07-16 | 14.2 |  | 562 |  |  | 9.44 |  |  |  | 34.3 | <0,05 |  |  | 21.9 | [21 empty] | 0 | <0,05 | <0,05 | <0,05 | <0,05
NAVE | Prada | BS | PO0171170R0024 | 2002-07-16 | 13.2 |  | 562 |  |  | 8.8 |  |  |  | 11.9 | <0,05 |  |  | 10.3 | [21 empty] | 0 | <0,05 | <0,05 | <0,05 | <0,05
OFFLAGA | Cignano | BS | PO0171220R0025 | 2002-06-19 |  | 247 | 442 |  | 72.7 | 3 |  |  |  | 19.3 | <0,05 | 0.667 | 0.094 | <0,5 | [21 empty] | 0 | <0,05 | <0,05 | <0,05 | <0,05
PAVONE MELLA | Via Giovanni XXIII | BS |  | 2002-06-19 | 17.2 | 255.4295 | 486 |  | 67.3 | 1 | 20.4 | 1.37 | 7.1 | 17.9 | 0.28 | 0.099 | 0.101 | <0,5 | [21 empty] | 0 | <0,05 | <0,05 | <0,05 | <0,05
POLPENAZZE D/G | Conecia | BS |  | 2002-03-25 |  | 287.5641 | 575 |  | 74 | 6.5 | 24 | 3.6 | 6.9 | 21.4 | <0,05 | 0.05 | <0,005 | 7.4 | [21 empty] | 0 | <0,05 | <0,05 | <0,05 | <0,05
POMPIANO | Via Noce | BS | PO0171460R0028 | 2002-05-22 | 13.5 | 242 | 422 |  |  | 5 |  |  | <1 | 38 | <0,05 | <0,025 | <0,005 | 16 |  |  |  | <1 |  |  |  | <0,5 |  |  | <5 |  |  |  | <0,01 | <5 | <5 |  |  |  | <0,3
PROVAGLIO D'ISEO | Pozzo Nuovo | BS | PO0171560R0029 | 2002-05-11 | 13.6 | 319 | 554 |  |  | 10 |  |  | <1 | 24 | <0,05 | <0,025 | <0,005 | 29 |  |  |  | <1 |  |  |  | <0,5 |  |  | <5 |  |  |  | <0,01 | <5 | <5 |  |  |  | <0,3
RODENGO-SAIANO | Santa di Padergnone | BS | PO0171630R0032 | 2002-07-08 | 15.7 | 335.6624 | 703 |  | 117 | 16.1 | 10.1 | 1.62 | 5.6 | 26.2 | <0,05 | <0,025 | <0,005 | 41.7 | [21 empty] | 0 | <0,05 | <0,05 | <0,05 | <0,05
TRAVAGLIATO | Mulini via Valverde | BS | PO0171880R0033 | 2002-06-19 |  | 288 | 584 |  | 89.4 | 18.4 |  |  |  | 42.4 | <0,05 | <0,025 | <0,005 | 42.6 | [21 empty] | 0 | <0,05 | <0,05 | <0,05 | <0,05
URAGO | Via Castelcovati | BS | PO0171920R0034 | 2002-04-13 | 14.7 | 236 | 437 |  |  | 7 |  |  | <1 | 24 | <0,05 | <0,025 | <0,005 | 22 |  |  |  | <1 |  |  |  | <0,5 |  |  | <5 |  |  |  | <0,01 | <5 | <5 |  |  |  | <0,3
VEROLAVECCHIA | Vill. Paolo VI | BS | PO0171960R0035 | 2002-05-21 | 15.9 | 197 | 395 |  |  | <0,5 |  |  | 15 | <0,5 | 0.91 | 0.068 | 0.044 | <0,5 |  |  |  | 19 |  |  |  | <0,5 |  |  | <5 |  |  |  | <0,01 | <5 | <5 |  |  |  | <0,3
VILLA CARCINA | Via dei Caroli | BS | PO0171990R0036 | 2002-03-27 |  | 289.4231 | 569 |  | 85 | 9.2 | 18 | 1.7 | 4.9 | 29 | <0,05 | 0.045 | <0,005 | 16 | [21 empty] | 0 | <0,05 | <0,05 | <0,05 | <0,05
VIRLE TREPONTI |  | BS |  | 2002-06-19 |  | 308 | 557 |  | 79.6 | 8.7 |  |  |  | 29.7 | <0,05 | <0,025 | 0.018 | 18.3 | [21 empty] | 0 | <0,05 | <0,05 | <0,05 | <0,05
| V. G. ROSSA | VA | PO012002NU0008 |  | 12.5 | 27.1 | 473 | 280.6 | 88.9 | 19 | 11.9 | 1.5 | 19 | 20 | 0 | 0.004 | 0 | 22.7 |  |  |  | 0.23 | 30 |  |  | 0 | 0 | 1 | 0 | 0 | 0 | 0 | 0 | 0 | 1 | 0 | 23 | 0.7 |  | 0.02 | 0 | 0 | 0 | 0 |  |  |  |  | 0 | 0
| V. PIAVE | VA | PO012004NU0001 |  | 13 | 34.8 | 599 | 329.4 | 90.9 | 14.8 | 29.4 | 2.7 | 9.2 | 44.9 | 0 | 0.004 | 0.003 | 27 |  |  |  | 0.9 | 126 |  |  | 0.3 | 0 | 0 | 0 | 276 | 0 | 0 | 0 | 0 | 3 | 0 | 20 | 42 |  | 0.01 | 0 | 0 | 0 | 0 |  |  | 0 |  | 0.01 | 0
| VIA MASSARI MARZOLI | VA | PO012026NU0021 |  |  | 29.1 | 478 | 286.7 | 85.3 | 12.9 | 19.1 | 1.4 | 7.6 | 24 | 0 | 0.004 | 0.001 | 24.9 | [7 empty] | 0 | 0 |  | 2 | 130 |  |  | 0 | 0 |  |  |  | 6.6 |  | 0 | 0 | 0 | 0 | 0
| V. DELLA VITTORIA | VA | PO012034NU0006 |  | 14 | 11.9 | 241 | 128.1 | 33.9 | 4.5 | 8.3 | 1 | 5.6 | 5.8 | 0 | 0.004 | 0 | 15.1 |  |  |  | 1.52 |  |  |  | 0 | 0 | 0 | 0 | 0 | 0.1 |  | 0 | 0 | 0 |  |  | 6.8 |  | 0.02 | 0 | 0 | 0 | 0
| VILLADOSIA - POZZO FIRELLO | VA | PO012036NU0002 |  | 12 | 16.3 | 314 | 158.6 | 42.9 | 7.3 | 13.6 |  |  | 22.6 | 0 |  |  | 9.3 |  |  |  | 2.59 | 150 |  |  | 0.1 | 0 | 3 | 0 | 0 | 0 | 2 | 0 | 2 | 1 | 0 | 4 | 0.4 |  | 0 | 0 | 0 | 0 | 0 |  |  | 0 |  | 0.01 | 0
| MUNICIPIO- v. provinciale | VA | PO012051NU0001 |  | 12 | 25.5 | 421 | 268.4 | 78.7 | 8.2 | 14.2 | 1.8 | 7.2 | 14.2 | 0 | 0.004 | 0 | 15.9 | [7 empty] | 0 |  |  |  | 50 |  |  | 0 | 0 |  |  |  | 0.5 |  | 0 | 0 | 0 | 0 | 0
| V. MONTE S. MARTINO | VA | PO0120700U1022 |  | 13 | 7.9 | 171 | 97.6 | 22.6 | 3.2 | 5.5 | 2.8 | 6.4 | 2.8 | 0 | 0.004 | 0 | 4.5 | 0 |  |  | 0.8 |  |  |  | 0.1 | 0 | 0 | 0 | 0 | 0 |  | 0 | 0 |  |  |  | 5.7 |  | 0 | 0 | 0 | 0 | 0
| V. L. DA VINCI 48 | VA | PO0120700R1085 |  | 13 | 12.4 | 313 | 103.7 | 34.3 | 19.7 | 9.3 | 2.5 | 20 | 21.9 | 0 | 0.004 | 0.004 | 32.1 | [7 empty] | 0.1 | 0 |  | 0 | 0 |  |  | 0 | 0 |  |  |  | 6.1 |  | 0.03 | 0 | 0 | 0 | 0
| C-5 Discarica | VA | PO0120750R2020 |  | 13.5 | 28.7 | 507 | 268.4 | 80 | 7.2 | 21.1 | 1.2 | 6.8 | 44.5 | 0 | 0.004 | 0 | 21.2 |  |  |  | 0.39 | 18 |  |  | 0 | 0 | 0 | 0 | 0 | 0 | 0 | 0 | 0 | 3 | 0 | 7 | 1.2 |  | 0.05 | 0 | 0 | 0 | 0 |  |  | 0 |  | 0 | 0
| BELLARIA - V. MOLINELLI | VA | PO012090NU1009 |  | 13 | 8.1 | 172 | 109.8 | 24 | 1.4 | 5.1 | 1 | 12 | 10.4 | 0.45 | 0.066 | 0.022 | 0 |  |  |  | 4.55 |  |  |  | 0 | 0 | 0 | 0 | 0 | 0 |  | 0 | 0 |  |  |  | 0 |  | 0 | 0 | 0 | 0 | 0
| BELLARIA - V. MOLINELLI | VA | PO012090NU2009 |  | 12.5 | 8 | 317 | 201.3 | 47.4 | 4.6 | 15 | 1.5 | 11 | 10 | 0 | 0.004 | 0 | 16.1 |  |  |  | 1.67 |  |  |  | 0 | 0 |  | 0 | 0 | 0 |  | 0 | 0 |  |  |  | 2 |  | 0.08 | 0 | 0 | 0 | 0
| V. FORLANINI - OSPEDALE FORLANINI | VA | PO012092NU0021 |  | 16 | 10.3 | 202 | 103.7 | 27.2 | 4.5 | 8.6 | 1.8 | 6 | 13.2 | 0 | 0.004 | 0 | 5.5 | [7 empty] | 0 | 0 |  | 0 | 0 |  |  | 0 | 0 |  |  |  | 0.1 |  | 0.01 | 0 | 0 | 0 | 0
| MONTONATE | VA | PO012106NU0015 |  | 12 | 20.8 | 338 | 207.4 | 62.2 | 5.3 | 12.7 | 1.4 | 6.7 | 18.1 | 0 | 0.019 | 0.001 | 18.9 | [7 empty] | 0 |  |  | 0 | 0 |  |  | 0 | 0 |  |  |  | 0.1 |  | 0 | 0 | 0 | 0 | 0
| V. MEZZOMONTE - C. COSTA | VA | PO0121180U0005 |  | 12 | 15.2 | 310 | 122 | 45.2 | 13.8 | 9.5 | 1.3 | 17 | 27.2 | 0 | 0.004 | 0.005 | 42.1 |  |  |  | 0 |  |  |  | 0 | 0 |  | 0 | 0 | 0 |  | 0 | 0 |  |  |  | 3.6 |  | 0.01 | 0 | 0 | 0 | 0
| ABBAZIA S.P. S. DONATO - v. S. Donato SP 48 | VA | PO012120NU0002 |  | 12 | 14.7 | 293 | 134.2 | 38.4 | 4.7 | 12.4 |  |  | 35.3 | 0 |  |  | 6.7 |  |  |  | 13.35 | 23 |  |  | 0.1 | 0 | 0 | 0 | 0 | 0 | 0 | 0 | 1 | 1 | 0 | 5 | 10.1 |  | 0.02 | 0 | 0 | 0 | 0 |  |  | 0 |  | 0.01 | 0
| V. SORDELLI 1 | VA | PO012136NU0001 |  | 22 | 11.7 | 273 | 97.6 | 30.1 | 9.9 | 10.1 | 3.2 | 9.7 | 14.5 | 0 | 0.004 | 0.006 | 32.6 | [7 empty] | 0 | 0 |  | 0 | 0 |  |  | 0 | 0 |  |  |  | 0.4 |  | 0 | 0 | 0 | 0 | 0
| 0190018 | PB | PO015019RN0018 | 2002-03-26 |  | 27.3 | 532 | 262 | 83 | 19 | 16 | 1.1 | 15 | 31 | <0,05 | <0,02 | <0,001 | 26
| 0970003 | PB | PO015097UN0003 | 2002-03-25 |  | 22.6 | 400 | 221 | 64 | 11 | 16 | 1.4 | 5 | 20 | <0,05 | <0,02 | <0,001 | 14
| 0350003 | PB | PO015035UN0003 | 2002-03-25 |  | 21.5 | 376 | 241 | 63 | 4 | 14 | 1 | 5 | 10 | <0,05 | <0,02 | <0,001 | 3
| 2060004 | PB | PO015206U00004 | 2002-03-26 |  | 23.6 | 445 | 200 | 73 | 20 | 13 | 1.3 | 12 | 31 | <0,05 | <0,02 | <0,001 | 28
| 0120019 | PB | PO015012RN0019 | 2002-03-25 |  | 27.9 | 469 | 268 | 82 | 11 | 18 | 1.5 | 9 | 29 | <0,05 | <0,02 | <0,001 | 24
| 2490004 | PB | PO015249UN0004 | 2002-03-26 |  | 18.3 | 333 | 185 | 55 | 7 | 11 | 1.3 | 7 | 13 | <0,05 | <0,02 | <0,001 | 19
| 1510002 | PB | PO015151UN0002 | 2002-03-25 |  | 20.1 | 372 | 199 | 59 | 5 | 13 | 1.3 | 7 | 28 | <0,05 | <0,02 | 0.001 | 5
| 0360002 | PB | PO015036UN0002 | 2002-03-25 |  | 27.2 | 477 | 240 | 79 | 16 | 18 | 1.3 | 10 | 36 | <0,05 | <0,02 | <0,001 | 17
| 1170003 | PB | PO015117UN0003 | 2002-03-26 |  | 14.5 | 261 | 162 | 40 | 4 | 11 | 1.1 | 5 | 4 | <0,05 | <0,02 | <0,001 | 8 | <0,01 |  |  | <5 | 6 |  |  | <0,1 | <10 | 2 | 3 | <200 | <0,5 | <1 | <0,02 | <1 | <1 | <10 | <10 | <3 | <3
| 2130021 | PB | PO015213U00021 | 2002-03-26 |  | 10 | 346 | 170 | 27 | 28 | 8 | 1.1 | 43 | 2 | <0,05 | <0,021 | 0.004 | 4 | <0,01 |  |  | <5 | 14 |  |  | <0,1 | <10 | 2 | 2 | <200 | <0,5 | <1 | <0,02 | 1 | <1 | <10 | <10 | <3 | <3
| 1340006 | PB | PO015134UN0006 | 2002-03-26 |  | 14.2 | 333 | 178 | 42 | 2 | 9 | 1.5 | 7 | 4 | <0,05 | <0,02 | <0,001 | 2 | <0,01 |  |  | <5 | 11 |  |  | <0,1 | <10 | <1 | 1 | <200 | <0,5 | <1 | <0,02 | <1 | <1 | <10 | 37 | <3 | <3
| 1940015 | PB | PO015194RN0015 | 2002-03-25 |  | 36 | 629 | 323 | 103 | 21 | 25 | 2.6 | 19 | 40 | <0,05 | <0,02 | <0,001 | 50 | <0,01 | <5 | 1 | <5 | 59 | <1 | <500 | <0,1 | <10 | 29 | 29 | <200 | <0,5 | <1 | <0,02 | <1 | <1 | <10 | <10 | 34 | <3
| 1030004 | PB | PO015103UN0004 | 2002-03-25 |  | 23.4 | 411 | 266 | 69 | 11 | 15 | 1.8 | 6 | 22 | <0,05 | <0,02 | <0,001 | 11 | <0,01 | <5 | 1 | <5 | 4 | <1 | <500 | <0,1 | <10 | 2 | 2 | <200 | <0,5 | <1 | <0,02 | <1 | 6 | <10 | 10 | 2 | <3
| 2040003 | PB | PO015204U00003 | 2002-03-26 |  | 25.2 | 475 | 224 | 73 | 18 | 17 | 1.4 | 15 | 38 | <0,05 | <0,02 | <0,001 | 28 | <0,01 |  |  | <5 | <10 |  |  | <0,1 | <10 | 4 | 4 | <200 | <0,5 | <1 | <0,02 | <1 | <1 | <10 | <10 | 13 | <3
| BINAGO Pozzo via delle Acacie | CO | PO0130230U0003 |  | 12 | 82 | 192 | 73.8 | 23.3 | 11.3 | 5.8 | 1.2 | 6.6 | 11 | <0,030 | <0,02 | <0,005 | 17.6
| LIMIDO COMASCO Pozzo via vicolo scalini | CO | PO0131280U0002 |  | 12 | 176 | 320 | 170.8 | 48.9 | 6.8 | 13.1 | 1.2 | 4.3 | 8.7 | <0,030 | <0,02 | <0,005 | 29.1
| FENEGRO' Pozzo via Trento | CO | PO0131000U0002 |  | 13 | 209 | 380 | 189.1 | 58.9 | 10.3 | 15.1 | 0.95 | 5.6 | 15.5 | <0,030 | <0,02 | <0,005 | 31.7
| BULGAROGRASSO Pozzo via Montichiari | CO | PO0130340U0001 |  | 13.4 | 187 | 348 | 183.7 | 56.5 | 7.2 | 11.2 | 0.62 | 4.6 | 10.6 | <0,030 | <0,02 | <0,005 | 30.4
| FINO MORNASCO Pozzo via Cascina Pazzea | CO | PO013102NU0002 |  | 14 | 351 | 650 | 344.1 | 119.7 | 18.6 | 12.6 | 1.3 | 12.2 | 35.3 | <0,030 | <0,02 | <0,005 | 37.3
| CERMENATE Pozzo via Petrarca | CO | PO013064NU0002 |  | 13 | 270 | 481 | 227.6 | 80.5 | 18.4 | 15.1 | 0.82 | 6.2 | 22.5 | <0,030 | <0,02 | <0,005 | 41.1
| OLTRONA S.MAMETTE Pozzo Margè | CO | PO0131690U0001 |  | 11.7 | 192 | 350 | 183.7 | 55.5 | 8.9 | 13.1 | 0.77 | 7.6 | 12.5 | <0,030 | <0,02 | <0,005 | 26
| NOVEDRATE Pozzo loc. Villaggio Veneto | CO | PO0131630U0002 |  | 13.1 | 192 | 361 | 185.5 | 59.3 | 7.7 | 10.7 | 0.67 | 5.4 | 19.3 | <0,030 | <0,02 | <0,005 | 23.9
| ROVELLASCA Pozzo via Dante | CO | PO0132010U0002 |  | 13.3 | 245 | 448 | 207.5 | 70.5 | 16.6 | 16.8 | 1.4 | 9 | 22.8 | <0,030 | <0,02 | <0,005 | 41.9
| CANTU' Pozzo via Gandhi | CO | PO0130410U0006 |  | 13.2 | 323 | 600 | 277.6 | 96.9 | 19.4 | 19.7 | 5.3 | 11.8 | 42.2 | <0,030 | <0,02 | <0,005 | 48.7
| ROVELLO PORRO Pozzo via Porro | CO | PO0132020U0003 |  | 14.1 | 74 | 173 | 112.9 | 19.1 | 2.2 | 6.3 | 0.99 | 8.9 | 2.3 | <0,030 | <0,02 | <0,005 | 4.8
| TURATE Pozzo loc. CIE n.2 | CO | PO013227NU0006 |  | 14.2 | 166 | 337 | 157.4 | 54.8 | 8.1 | 7 | 2.3 | 12.1 | 13 | <0,030 | 0.043 | <0,005 | 42
| CABIATE Pozzo via Buozzi | CO | PO013035NU0001 |  | 15.1 | 331 | 632 | 325.2 | 113.7 | 18.6 | 5.8 | 1 | 5.2 | 30.8 | <0,030 | 0.04 | <0,005 | 40.1
| BRENNA Pozzo loc. Pozzolo | CO | PO013029NU0003 |  | 12 | 284 | 518 | 278.2 | 91.6 | 8.9 | 13.6 | 0.78 | 3.5 | 21.9 | <0,030 | 0.038 | <0,005 | 42.7
| MARIANO COMENSE Pozzo via S.D'Acquisto | CO | PO013143NU0005 |  | 14 | 108 | 253 | 162.9 | 31.1 | 4.1 | 7.5 | 1 | 12.5 | 4.2 | <0,030 | 0.034 | <0,005 | 4.1
| LURAGO D'ERBA Pozzo loc. Pioppette | CO | PO013136NU0001 |  | 13.2 | 325 | 597 | 350.8 | 99.4 | 8.5 | 18.7 | 1.1 | 5.6 | 26.4 | <0,030 | 0.027 | 0.017 | 29
| MOZZATE Pozzo via Libertà | CO | PO0131590U0001 |  | 12.4 | 110 | 222 | 129.9 | 34.1 | 3.4 | 6.1 | 1.1 | 3 | 2.2 | <0,030 | <0,02 | <0,005 | 15.6
| BREGNANO Pozzo via Puginate | CO | PO0130280U0009 |  | 13.5 | 316 | 712 | 285.6 | 104.1 | 64.8 | 13.6 | 1.8 | 39 | 44.5 | <0,030 | <0,02 | <0,005 | 38
cavenago d'adda | via centrale 4 | LO | PO098017NR0063 | 2002-03-28 | 13 | 262 | 464 | 329 | 75.1 | 4.7 | 18 | 2.9 | 4.5 | 2.4 | <0,02 | 0.198 | 0.165 | 2.3 | [10 empty] | <2 | 163
cervignano d'adda | piazza caduti | LO | PO0980180U0001 | 2002-03-28 | 14 | 235 | 449 | 232 | 71.3 | 10.1 | 13.8 | 1.3 | 5.9 | 32.2 | <0,02 | <0,01 | <0,01 | 11 |  |  |  | <10 |  |  |  | <2 | <10 |  | <2 | 148 | <0,5 | <20 |  | <10 | <20 |  |  | 12 |  | 0.03
gorgonzola | via Manzoni | MI | PO0151080U0002 | 2002-04-04 | 14 | 272 | 476 | 275 | 82.2 | 7.2 | 16.2 | 1 | 5.7 | 27.7 | <0,02 | <0,01 | <0,01 | 21.4 |  |  |  | <10 |  |  |  | <2 | <10 |  | <2 | 126 | <0,5 | <20 |  | <2 | <20 |  |  | 3 |  | <0,05
maleo | via borgonovo 43 | LO | PO098035NR0088 | 2002-03-26 | 15 | 308 | 549 | 281 | 91.8 | 13.6 | 19.2 | 0.8 | 6.6 | 66.2 | <0,02 | 1.05 | 0.14 | 2.4 | [10 empty] | <2 | 180
milano | parco Basiliche p11 | MI | PO0151460U1638 | 2002-03-18 | 14 | 415 | 840 | 360 | 134.2 | 48.5 | 19.3 | 2.4 | 29.9 | 122.2 | <0,02 | 0.018 | <0,01 | 35 |  |  |  | <10 |  |  |  | <2 | <10 |  | 3 | 116 | <0,5 | <20 |  | <10 | <20 |  |  | 35 |  | 0.12
milano | campo vettabbia 19 | MI |  | 2002-03-25 | 14 | 388 | 737 | 311 | 121.8 | 37.1 | 20.2 | 4 | 27.9 | 95.3 | <0,02 | 0.01 | 0.01 | 33.5 |  |  |  | <10 |  |  |  | <2 | <10 |  | <2 | 126 | <0,5 | <20 |  | <10 | <20 |  |  | 38 |  | 0.21
orio litta | via pio rossi | LO |  | 2002-03-27 | 14 | 401 | 870 | 439 | 119.8 | 73.2 | 24.7 | 2.5 | 44.1 | 30.8 | <0,02 | 0.121 | 0.112 | 11.8 | [10 empty] | <2 | 171
pieve fissiraga | cascina s.antonio | LO | PO0980450U0001 | 2002-03-27 | 14 | 235 | 463 | 275 | 13.8 | 12.7 | 12 | 3.1 | 9 | 34.8 | <0,02 | 0.012 | 0.252 | 2.7 |  |  |  | <10 |  |  |  | <2 | <10 |  | <2 | 196 | <0,5 | <20 |  | <10 | <20 |  |  | <1 |  | <0,05
san giuliano mil.se | via maroncelli | MI | PO0151950U0007 | 2002-04-05 | 14 | 105 | 215 | 134 | 28.6 | 3.3 | 8.1 | 1 | 7.5 | 4.4 | <0,02 | <0,01 | <0,01 | 5.4 | [10 empty] | <2 | 183
san rocco al porto | via roma 1 | LO | PO0980490U0001 | 2002-03-26 | 13 | 280 | 531 | 305 | 65.8 | 11.6 | 28.1 | 0.7 | 13.4 | 22.5 | <0,02 | 0.021 | <0,01 | 7.3 | [10 empty] | <2 | 136
trucazzano | via montenero 1 | MI | PO0152240U0003 | 2002-04-03 |  | 195 | 434 | 232 | 57.2 | 9.8 | 12.7 | 1.3 | 6.4 | 28.6 | <0,02 | 0.01 | <0,01 | 13.5 | [10 empty] | <2 | 147 | [9 empty] | <0,05
bertonico | via garibaldi | LO | PO0980020U0002 | 2002-03-27 | 13 | 229 | 423 | 286 | 63.7 | 3.8 | 17 | 1.6 | 9.1 | 10.9 | <0,02 | 0.245 | 0.098 | 2.5 |  |  |  |  | <100 |  |  |  | <10 |  |  |  | <0,5 |  |  |  | <20 |  |  | <1
castelnuovo | via cairoli 1 | LO | PO0980130U0001 | 2002-03-26 | 14 | 218 | 450 | 293 | 60.1 | 14.6 | 16.5 | 2.7 | 18.8 | 17.7 | 0.5 | 0.46 | 0.278 | 2.3
comazzo | piazza caduti | LO | PO0980200U0001 | 2002-03-28 | 13 | 219 | 408 | 268 | 60.6 | 3.8 | 16.5 | 1.4 | 5.9 | 6.6 | <0,02 | 0.011 | <0,01 | 6.1
fombio | via giovanni XXIII | LO | PO0980260U0002 | 2002-03-26 | 14 | 225 | 621 | 305 | 57.9 | 57.5 | 19.5 | 0.7 | 58.7 | 19.3 | 0.5 | 1.66 | 0.154 | <0,5
graffignana | via milano | LO | PO0980280U0001 | 2002-03-27 | 14 | 124 | 261 | 183 | 36.1 | 4.5 | 8.1 | 1.5 | 11.6 | 3 | <0,02 | 0.026 | 0.041 | 2.5
lacchiarella | via borgomaneri | MI | PO0151150U0002 | 2002-03-28 | 13 | 186 | 370 | 223 | 56.4 | 4 | 11 | 1 | 7 | 12.6 | <0,02 | <0,01 | <0,01 | 3.8 | [21 empty] | 0.08
mediglia | via stephenson | MI | PO0151390U0001 | 2002-03-28 | 13 | 290 | 531 | 281 | 85.4 | 14.9 | 18.6 | 1.4 | 11 | 38.7 | <0,02 | <0,01 | <0,01 | 12.7 |  |  |  |  | <100 |  |  |  | <10 |  |  |  | <0,5 |  |  |  | <20 |  |  | 9
milano | via novara | MI | PO0151460U0338 | 2002-04-08 |  | 230 | 528 | 183 | 74.5 | 29.2 | 10.6 | 2 | 20 | 54.3 | <0,02 | 0.33 | 0.014 | 23
milano | piazzale ovidio | MI | PO0151460U0412 | 2002-03-28 |  | 356 | 711 | 342 | 106.3 | 29.4 | 21.9 | 2.1 | 24 | 61 | <0,02 | 0.023 | <0,01 | 22.3 | [21 empty] | <0,05
salerano al lambro | via Vittorio Veneto | LO | PO0980460U0003 | 2002-03-27 | 14 | 169 | 322 | 238 | 47.6 | 3.2 | 12.1 | 1.9 | 9.4 | 4.1 | <0,02 | 0.052 | 0.108 | 2.3 |  |  |  |  | <100 |  |  |  | <10 |  |  |  | <0,5 |  |  |  | <20 |  |  | <1
sant'angelo lodigiano | strada provinciale 17 | LO | PO098050NR0053 | 2002-03-28 | 14 | 137 | 264 | 183 | 41 | 6.6 | 8.5 | 1.6 | 10.6 | 4.1 | <0,02 | 0.012 | 0.06 | 2.7
segrate | milano 2 | MI | PO0152050U0007 | 2002-03-25 |  | 258 | 514 | 256 | 76.1 | 24.6 | 16.4 | 2 | 20.2 | 36 | <0,02 | 0.076 | <0,01 | 13.3
vignate | via roma | MI | PO0152370U0002 | 2002-03-21 |  | 255 | 491 | 287 | 72.2 | 9.9 | 18 | 1 | 5.6 | 30.8 | <0,02 | <0,01 | <0,01 | 19.7
basiglio | via vivaldi | MI | PO0150150U0005 | 2002-03-27 | 14 | 143 | 278 | 183 | 41.5 | 4.2 | 9.5 | 1.2 | 7.9 | 6 | <0,02 | <0,01 | <0,01 | [11 empty] | <2 | [8 empty] | <1 |  | <0,05
carpiano | via delle arti | MI | PO015050U00002 | 2002-03-27 | 13 | 182 | 350 | 232 | 57.3 | 5.6 | 9.5 | 1.2 | 7.6 | 8.1 | <0,02 | <0,01 | <0,01 | [11 empty] | <2
milano | piazza Abbiategrasso | MI | PO0151460U0009 | 2002-04-08 |  | 94 | 206 | 134 | 28.2 | 2.7 | 5.7 | 1.1 | 8.2 | 3.8 | <0,02 | <0,01 | 0.031 | [11 empty] | <2 | [8 empty] | <1 |  | <0,05
milano | via valtellina | MI | PO0151460U0200 | 2002-04-08 |  | 105 | 236 | 122 | 32.6 | 3.4 | 5.6 | 1.2 | 8.7 | 4.8 | <0,02 | 0.022 | 0.032 | [11 empty] | <2 | [8 empty] | <1 |  | <0,05
san donato mil.se | via Moro | MI | PO0151920U0005 | 2002-04-05 | 14 | 198 | 374 | 232 | 53.1 | 6.7 | 15.8 | 1.3 | 7.1 | 17.3 | <0,02 | <0,01 | <0,01 | [11 empty] | <2
| Via Dante | PV | PO0180130U0005 |  | 16.4 | 28 | 574 | 274.5 | 85 | 14 | 17 | 1.9 | 13.2 | 47 | 0.3 | 0.9 | 0.22 | <1 |  |  |  | 6 |  |  |  | <5 | [6 empty] | <10 | <10 | [5 empty] | 0 | <0,01 | <0,01
| Via Leopardi | PV |  |  | 14.9 | 16 | 346 | 195.2 | 49 | 1 | 10 | 1.6 | 5.5 | 13 | <0,05 | 0.21 | <0,01 | <1 |  |  |  | 2 |  |  |  | <5 | [6 empty] | <10 | <10 | [5 empty] | 0 | <0,01 | <0,01
| Presso Municipio | PV |  |  | 15.3 | 17 | 357 | 219.6 | 49 | 1 | 12 | 1.6 | 6.5 | 5 | <0,05 | <0,05 | 0.05 | <1 |  |  |  | 3 |  |  |  | <5 | [6 empty] | <10 | <10 | [5 empty] | 0 | <0,01 | <0,01
|  | PV |  |  | 14.3 | 15 | 332 | 176.9 | 45 | 3 | 10 | 1.2 | 5.2 | 24 | <0,05 | <0,05 | <0,01 | <1 |  |  |  | 2 |  |  |  | <5 | [6 empty] | <10 | <10 | [5 empty] | 0 | <0,01 | <0,01
| St. per Castelnuovo | PV | PO0180330U0002 |  | 12.1 | 31 | 678 | 335.5 | 81 | 14 | 27 | 2.4 | 17.4 | 78 | 0.37 | <0,05 | 0.15 | 1 |  |  |  | <1 |  |  |  | <5 | [6 empty] | 120 | <10 | [5 empty] | 0 | <0,01 | <0,01
| Cassinassa | PV | PO0181180U0019 |  | 13.9 | 63 | 1370 | 567.3 | 179 | 80 | 44 | 2.1 | 55 | 133 | <0,05 | <0,05 | <0,01 | 22 |  |  |  | 2 |  |  |  | <5 | [6 empty] | <10 | <10 | [5 empty] | 0 | <0,01 | <0,01
| Via Tornura (pozzo vecchio) | PV | PO018035NU0001 |  | 17.7 | 4 | 127 | 85.4 | 12 | 3 | 3 | 1.5 | 5.7 | <1 | <0,05 | 0.96 | 0.2 | <1 |  |  |  | 6 |  |  |  | <5 | [6 empty] | <10 | <10 | [5 empty] | 0 | <0,01 | <0,01
|  | PV |  |  | 13.5 | 46 | 944 | 433.1 | 124 | 24 | 36 | 6.6 | 25 | 119 | 0.07 | <0,05 | 0.38 | <1 |  |  |  | <1 |  |  |  | <5 | [6 empty] | <10 | <10 | [5 empty] | 0 | <0,01 | <0,01
| Via Petrarca | PV | PO0180500U0002 |  | 12.2 | 24 | 479 | 231.8 | 60 | 7 | 21 | 3.2 | 6.9 | 52 | <0,05 | 0.85 | 0.25 | <1 |  |  |  | 4 |  |  |  | <5 | [6 empty] | <10 | <10 |  |  |  | 5 |  | 0 | <0,01 | <0,01
| Borghetto | PV | PO0180600U0001 |  | 14.6 | 16 | 334 | 213.5 | 46 | 1 | 10 | 1.6 | 6.9 | 2 | 0.08 | 0.47 | 0.07 | <1 |  |  |  | 2 |  |  |  | <5 | [6 empty] | <10 | <10 | [5 empty] | 0 | <0,01 | <0,01
| Via Cordara | PV | PO0180610U0001 |  | 13.3 | 21 | 453 | 219.6 | 52 | 6 | 19 | 2.4 | 5.9 | 45 | <0,05 | <0,05 | 1.72 | <1 |  |  |  | <1 |  |  |  | <5 | [6 empty] | <10 | <10 | [5 empty] | 0 | <0,01 | <0,01
| Via Albera | PV | PO0180690U0001 |  | 14.4 | 8 | 206 | 122 | 26 | 2 | 5 | 1.3 | 6.2 | 9 | 0.22 | 0.06 | 0.09 | <1 |  |  |  | 3 |  |  |  | <5 | [6 empty] | <10 | <10 | [5 empty] | 0 | <0,01 | <0,01
| Via Bozzola - Palazzeto | PV | PO0180690U0002 |  | 15.2 | 20 | 441 | 213.5 | 63 | 7 | 11 | 2.4 | 7 | 40 | <0,05 | <0,05 | <0,01 | 13 |  |  |  | 1 |  |  |  | <5 | [6 empty] | <10 | <10 | [5 empty] | 0 | <0,01 | <0,01
| Via Papa Giov. XXIII | PV | PO0180720U0002 |  | 14.1 | 18 | 380 | 201.3 | 51 | 3 | 13 | 4.1 | 6.1 | 21 | <0,05 | <0,05 | 0.02 | <1 |  |  |  | 1 |  |  |  | <5 | [6 empty] | <10 | <10 | [5 empty] | 0 | <0,01 | <0,01
| Via I Maggio | PV | PO0181500U0002 |  | 14.6 | 10 | 233 | 134.2 | 28 | 1 | 7 | 1.3 | 6.1 | 3 | <0,05 | 0.15 | 0.01 | <1 |  |  |  | 3 |  |  |  | <5 | [6 empty] | <10 | <10 | [5 empty] | 0 | <0,01 | <0,01
| Via Marsala | PV | PO0181020U0007 |  | 15.4 | 6 | 176 | 103.7 | 19 | 1 | 3 | 0.5 | 12 | <1 | 0.65 | 0.73 | 0.51 | <1 |  |  |  | 13 |  |  |  | <5 | [6 empty] | <10 | <10 | [5 empty] | 0 | <0,01 | <0,01
| presso Municipio | PV |  |  | 15.1 | 7 | 168 | 115.9 | 19 | 3 | 5 | 0.64 | 7.7 | 1 | 0.26 | <0,05 | 0.08 | <1 |  |  |  | <1 |  |  |  | <5 | [6 empty] | <10 | <10 | [5 empty] | 0 | <0,01 | <0,01
|  | PV |  |  | 14.5 | 32 | 850 | 347.7 | 95 | 47 | 21 | 6.2 | 26 | 108 | <0,05 | 0.38 | 1.14 | 41 |  |  |  | 2 |  |  |  | <5 | [6 empty] | 70 | <10 | [5 empty] | 0 | <0,01 | <0,01
|  | PV |  |  | 13.2 | 61 | 1297 | 591.7 | 162 | 63 | 50 | 8.9 | 43 | 130 | 0.27 | 0.13 | 0.36 | 11 |  |  |  | <1 |  |  |  | <5 | [6 empty] | 50 | <10 | [5 empty] | 0 | <0,01 | <0,01
| Via Dentici | PV | PO0181230U0005 |  | 15.2 | 8 | 199 | 128.1 | 24 | 2 | 6 | 0.7 | 7.4 | 2 | 0.28 | <0,05 | 0.12 | <1 |  |  |  | 2 |  |  |  | <5 | [6 empty] | <10 | <10 | [5 empty] | 0 | <0,01 | <0,01
| Viale Loreto | PV | PO0181380U0004 |  | 14.5 | 9 | 209 | 122 | 27 | 2 | 5 | 1.1 | 6 | 6 | 0.19 | 0.08 | 0.11 | <1 |  |  |  | <1 |  |  |  | <5 | [6 empty] | <10 | <10 | [5 empty] | 0 | <0,01 | <0,01
| Via Milano | PV | PO018139NU0003 |  | 14.8 | 34 | 1353 | 298.9 | 88 | 360 | 29 | 2.6 | 112 | <1 | 1.68 | 9.16 | 0.49 | 1 |  |  |  | 6 |  |  |  | <5 | [6 empty] | <10 | <10 | [5 empty] | 0 | <0,01 | <0,01
| Via XXV aprile | PV | PO0181510U0002 |  | 15 | 7 | 197 | 134.2 | 21 | 2 | 5 | 0.59 | 10 | <1 | 0.48 | <0,05 | 0.06 | <1 |  |  |  | 5 |  |  |  | <5 | [6 empty] | <10 | <10 | [5 empty] | 0 | <0,01 | <0,01
| S. Giorgio | PV | PO0181550U0001 |  | 13.7 | 53 | 1028 | 494.1 | 164 | 37 | 29 | 0.53 | 20 | 70 | <0,05 | <0,05 | <0,01 | 37 |  |  |  | <1 |  |  |  | <5 | [6 empty] | <10 | <10 |  |  |  | 1 |  | 0 | <0,01 | <0,01
| Via Morivione | PV | PO0181570U0001 |  | 14 | 10 | 231 | 146.4 | 29 | 46 | 6 | 1.5 | 6.6 | 66 | <0,05 | 0.14 | 0.07 | 23 |  |  |  | 2 |  |  |  | <5 | [6 empty] | <10 | <10 | [5 empty] | 0 | <0,01 | <0,01
|  | PV |  |  | 15.3 | 23 | 451 | 231.8 | 61 | 5 | 14 | 1.6 | 4.2 | 40 | <0,05 | <0,05 | 0.04 | 3 |  |  |  | 1 |  |  |  | <5 | [6 empty] | <10 | <10 | [5 empty] | 0 | <0,01 | <0,01
| Via S. Maria | PV | PO0181770U0020 |  | 14.8 | 14 | 354 | 115.9 | 38 | 12 | 12 | 2.4 | 9.9 | 41 | <0,05 | <0,05 | <0,01 | 20 |  |  |  | 1 |  |  |  | <5 | [6 empty] | <10 | <10 | [5 empty] | 0 | <0,01 | <0,01
| Vallettta Fogliano | PV | PO0181770U0009 |  | 15.5 | 4 | 164 | 109.8 | 12 | 2 | 3 | 0.49 | 16.6 | 1 | 0.38 | <0,05 | 0.06 | <1 |  |  |  | 2 |  |  |  | <5 | [6 empty] | <10 | <10 | [5 empty] | 0 | <0,01 | <0,01
| Via Volturno | PV | PO0181820U0007 |  | 13.6 | 32 | 744 | 286.7 | 90 | 43 | 23 | 3 | 31 | 84 | <0,05 | 0.09 | <0,01 | 7 |  |  |  | 1 |  |  |  | <5 | [6 empty] | <10 | <10 |  |  |  | 1 |  | 0 | <0,01 | <0,01
| Via Bassi | PV | PO0181820U0001 |  | 13.7 |  | 744 | 396.5 | 125 | 27 | 32 | 2.5 | 20 | 65 | <0,05 | <0,05 | <0,01 | 54 |  |  |  | 1 |  |  |  | <5 | [6 empty] | <10 | <10 |  |  |  | 1 |  | 0 | <0,01 | <0,01
| Pozzo Casatenovo | LC | PO0970160R0101 | 2002-04-02 | 13 | 23 | 430 | 211 | 72.07 | 8.63 | 12.63 | 1.17 | 6.5 | 15.97 | 0.03 | 0.091 | 0.0026 | 36.73 |  |  |  | <1 |  |  | <10 | <0,2 |  | 1.9 | <1 | <60 | <1 |  | 20 | <5 | <2 |  | 220 | am | <1,5 | 0 | [8 empty] | 0 | <0,005
| Rubinetto vicino al pozzo Missaglia | LC | PO0152270U0001 | 2002-04-02 | 13 | 25 | 478 | 246 | 71.61 | 13.03 | 17.9 | 1.01 | 7.68 | 17.85 | 0.03 | <0,01 | 0.0027 | 27.18 |  |  |  | <1 |  |  | <10 | <0,2 |  | 1.4 | <1 | <60 | <1 |  | <10 | <5 | <2 |  | 15 | 9.3 | <1,5 | 0 | [8 empty] | 0 | <0,005
| Rubinetto vicino al pozzo Imbersago | LC |  | 2002-04-02 | 13.2 | 12 | 234 | 109 | 35.97 | 3.38 | 7.1 | 1.16 | 4.08 | 22.71 | 0.03 | <0,01 | 0.0058 | 4.09 |  |  |  | 1.5 |  |  | <10 | <0,2 |  | <1 | <1 | 108 | <1 |  | <10 | <5 | <2 |  | <10 | am | <1,5 | 0 | [8 empty] | 0 | <0,005
| Rubinetto vicino al pozzo Imbersago | LC |  | 2002-04-02 | 13.3 | 36 | 652 | 283 | 92.94 | 22.55 | 31.15 | 3.46 | 11.68 | 53.73 | 0.04 | 0.033 | 0.0082 | 23.18 |  |  |  | 1.61 |  |  | 13 | <0,2 |  | <1 | <1 | 89 | <1 |  | <10 | <5 | <2 |  | 28 | am | <1,5 | 0 | [8 empty] | 0 | <0,005
| Rubinetto vicino al pozzo Verderio Superiore | LC | PO0970880U0001 | 2002-04-03 | 13.6 | 36 | 652 | 330 | 107.83 | 16.96 | 22.88 | 2.5 | 12.04 | 42.87 | <0,03 | <0,01 | <0,0008 | 46.53 |  |  |  | <1 |  |  | 35 | <0,2 |  | 1.6 | <1 | <60 | <1 |  | <10 | <5 | <2 |  | 43 | 4.4 | <1,5 | 0 | [8 empty] | 0 | <0,005
| Pozzo Regondino Merate | LC |  | 2002-04-03 | 13.1 | 35 | 632 | 348 | 101.63 | 13.58 | 23.52 | 1.48 | 10.76 | 28.58 | <0,03 | <0,01 | <0,0008 | 38.02 |  |  |  | <1 |  |  | 36 | <0,2 |  | <1 | <1 | 63 | <1 |  | <10 | <5 | <2 |  | 18 | 0.8 | <1,5 | 0 | [8 empty] | 0 | <0,005
| Pozzo Villa Cernusco | LC | PO0970200U0003 | 2002-04-03 | 13.2 | 34 | 620 | 336 | 98.71 | 14.47 | 23.79 | 1.47 | 11.18 | 31.1 | <0,03 | <0,01 | <0,0008 | 37.9 |  |  |  | <1 |  |  | 43 | <0,2 |  | <1 | <1 | 63 | <1 |  | <10 | <5 | <2 |  | <10 | 0.2 | <1,5 | 0 | [8 empty] | 0 | <0,005
| Pozzo Statale Osnago | LC |  | 2002-04-03 | 13.7 | 36 | 678 | 353 | 103.65 | 16.47 | 25.34 | 2.6 | 14.7 | 38.92 | <0,03 | 0.832 | 0.0018 | 50.43 |  |  |  | <1 |  |  | 60 | <0,2 |  | 1.6 | <1 | 66 | <1 |  | <10 | 83 | 34.5 |  | 66.7 | 57 | <1,5 | 0 | [8 empty] | 0 | <0,005
| Rubinetto del pozzo Usmate | LC | PO0152270U0001 | 2002-04-09 | 12 | 25 | 455 | 235 | 79.51 | 11.08 | 12.12 | 0.81 | 5.53 | 12.95 | <0,03 | <0,01 | <0,0008 | 38.89 |  |  |  | <1 |  |  | <10 | <0,2 |  | 2.6 | <1 | <60 | <1 |  | <10 | <5 | <2 |  | 101 | am | <1,5 | 0 | [8 empty] | 0 | <0,005
Tuf | Tirano Frutteto Tuf | SO | PO0140660U0001 | 2002-03-25 | 7.4 | 148 | 246 | 116.4 | 40.34 | 2.06 | 9.5 | 2.11 | 2.48 | 49 | <0,02 | 0.4 | 0.02 | 4.3 | 120 |  |  | <5 | <20 | <2 |  | <0,1 | <10 | <0,5 | <2 | 159 | <0,1 | 5 | <6 | 1 | <5 | <1 | 215 | <0,20 | <0,1 | <0,1 | [6 empty] | <1 |  | <0,005 | <0,005
Foro Boario | Tirano Via del Progresso | SO | PO0140660U0002 | 2002-03-25 | 9.4 | 174 | 301 | 142.8 | 51.5 | 3.26 | 10.18 | 3.44 | 3.65 | 56.4 | <0,02 | 0.01 | <0,002 | 10.1 | 13 |  |  | 13 | <20 | <2 |  | <0,1 | <10 | <0,5 | <2 | 182 | <0,1 | 3 | <6 | <1 | <5 | <1 | 4 | <0,20 | <0,1 | <0,1 | [6 empty] | <1 |  | <0,005 | <0,005
Comunale | Delebio Via Stelvio | SO | PO0140360U0001 | 2002-03-27 | 9.9 | 23 | 54 | 17 | 7.32 | 0.58 | 1.21 | 1.06 | 1.2 | 9.48 | <0,02 | 0.18 | 0.006 | 4.4 | <10 |  |  | <5 | <20 | <2 |  | <0,1 | <10 | <0,5 | <2 | 52 | <0,1 | <2 | <6 | 1 | <5 | <1 | 15 | <0,20 | <0,1 | <0,1 | [6 empty] | <1 |  | <0,005 | <0,005
Bonfadini Marzotto | Sondrio Via Bonfadini | SO | PO0140610U0001 | 2002-03-26 | 11.9 | 197 | 323 | 179.3 | 47.29 | 3.83 | 16.82 | 2.9 | 5.08 | 48.62 | <0,02 | 0.05 | 0.003 | 4.9 | <10 |  |  | 7 | <20 | <2 |  | <0,1 | <10 | <0,5 | <2 | 263 | <0,1 | 7 | <6 | 1 | <5 | <1 | <2 | <0,20 | <0,1 | <0,1 | [6 empty] | <1 |  | <0,005 | <0,005
Coni | Sondrio Via Valeriana | SO | PO0140610U0002 | 2002-03-26 | 13.1 | 285 | 490 | 203 | 72.1 | 8.7 | 23.1 | 5.78 | 11.46 | 125.3 | 0.03 | 0.017 | <0,002 | 11.5 | <10 |  |  | 8 | <20 | <2 |  | <0,1 | <10 | 0.8 | <2 | 373 | <0,1 | 8 | <6 | 1 | <5 | <1 | 6 | 2.6 | <0,1 | <0,1 | [6 empty] | <1 |  | <0,005 | <0,005
Bernina | Sondrio Via Bernina | SO | PO0140610U0003 | 2002-03-26 | 12.8 | 301 | 505 | 209.8 | 75.48 | 10.15 | 23.94 | 5.92 | 10.83 | 121 | <0,02 | <0,005 | <0,002 | 17.6 | <10 |  |  | 6 | <20 | <2 |  | <0,1 | <10 | 1.6 | <2 | 402 | <0,1 | 16 | <6 | 1 | <5 | <1 | 4 | 2.13 | <0,1 | <0,1 | [6 empty] | <1 |  | <0,005 | <0,005
Area Industriale Gordona | Samolaco Era | SO | PO0140320U0001 | 2002-03-27 | 10.7 | 57 | 110 | 36.6 | 17.18 | 1.46 | 2.38 | 1.79 | 1.9 | 24.67 | <0,02 | <0,005 | <0,002 | 4.6 | <10 |  |  | 6 | <20 | <2 |  | <0,1 | <10 | 0.5 | <2 | 105 | <0,1 | 4 | <6 | 1 | <5 | <1 | 8 | <0,20 | <0,1 | <0,1 | [6 empty] | <1 |  | <0,005 | <0,005
Via A.da Brescia | Annicco 5 | CR | PO0190030U0035 |  | 14.7 | 270 | 469 | 55 | 114.1 | 5 | 6.95 | 1.36 | 7.43 | 3 | 1.08 | 0.42 | 0.13 | <0,2
Via Cavour | Cappella Picenardi 1 | CR
Via Don Gnocchi | Casaletto Vaprio 1 | CR | PO0190200U0201 |  | 13.9 | 240 | 440 | 46 | 71 | 5 | 9.1 | 1.94 | 10.54 | 35 | <0,03 | 0.35 | 0.03 | <0,2
Vicomoscano | Casalmaggiore 7 | CR | PO0190210U0218 |  |  | 290 | 480 | 62 | 59 | 9 | 32 | 1.3 | 15 | <1 | 1.32 | <0,05 | 0.085 | <0,2
Via Zaninelli | Chieve 1 | CR | PO019029NU0291 |  | 15.4 | 230 | 410 | 46 | 80.4 | 5 | 9.7 | 1.8 | 7.09 | 12 | 0.49 | 0.08 | 0.1 | <0,2
Via Pievetta | Cingia de botti 3 | CR | PO019031NU0313 |  |  | 230 | 456 | 56 | 67 | 6 | 15 | 2.2 | 26 | <1 | 2.15 | <0,05 | 0.018 | 0.3
Via F. Noli | Fiesco 3 | CR | PO0190430U0433 |  | 14.7 | 300 | 512 | 54 | 112.4 | 3 | 11.3 | 1.32 | 4.4 | 9 | <0,03 | 0.34 | 0.17 | <0,2
Levata | Grontardo 2 | CR | PO019050NU0502 |  |  | 260 | 440 | 57 | 94.1 | 7 | 6.8 | 1.1 | 18.8 | 1 | 1.98 | 0.06 | 0.07 | <0,2
Via Bergamonti | Gussola 4 | CR | PO0190520U0524 |  |  | 270 | 486 | 57 | 63 | 14 | 28 | 13 | 17 | 2 | 1.29 | <0,05 | 0.052 | <0,2
Via Fornace | Isola Dovarese 2 | CR | PO0190530U0532 |  |  | 240 | 450 | 56 | 72 | 5 | 17 | 0.8 | 17 | 2 | 2 | <0,05 | <0,01 | <0,2
Via Zanesa | Izano 3 | CR | PO0190540U0543 |  | 14.6 | 280 | 498 | 56 | 105.7 | 2 | 10.5 | 1.31 | 6.88 | 13 | <0,10 | 0.41 | 0.13 | <0,2
Via Dante | Madignano 2 | CR | PO0190550U0552 |  | 14 | 230 | 436 | 43 | 83.8 | 3 | 9.85 | 1.24 | 5.48 | 20 | <0,03 | 0.26 | 0.12 | <0,2
Via Stazione | Malagnino 3 | CR | PO0190560U0563 |  |  | 270 | 470 | 54 | 89.2 | 9 | 7.3 | 1.6 | 10.3 | 11 | 1.81 | 0.43 | 0.1 | <0,2
Via Dante | Offanengo 5 | CR | PO019062NU0625 |  | 14.6 | 350 | 765 | 66 | 155.2 | 40.8 | 13.05 | 1.6 | 11.64 | 63 | <0,03 | <0,05 | <0,01 | 18.3
Loc. Palestra | Pescarolo 3 | CR | PO0190690U0694
Loc. Palestra | Pescarolo 4 | CR |  |  |  | 270 | 450 | 60 | 91.8 | 8 | 6.4 | 1.3 | 11.4 | <1 | 3.18 | 0.37 | 0.09 | <0,2
Via bassa | Piadena 3 | CR | PO0190710U0713 |  |  | 260 | 480 | 57 | 73 | 6 | 16 | 1 | 17 | <1 | 2.44 | 0.05 | 0.048 | <0,2
Via Stadio | Pizzighettone 6 | CR | PO0190760U0766 |  | 15.9 | 220 | 406 | 48 | 7 | 2 | 10.7 | 1.17 | 10.14 | 5 | 0.83 | <0,05 | 0.02 | <0,2
Via bongiovanni | Pozzaglio 1 | CR | PO019077NU0771 |  | 16.1 | 240 | 450 | 52 | 94.2 | 2 | 8.75 | 1.1 | 10.75 | <1 | 1.68 | 0.05 | 0.04 | <0,2
Via Capitani | Ripalta Arpina 2 | CR | PO019080NU0802 |  | 15,,9 | 220 | 491 | 45 | 74.2 | 10 | 9.3 | 1.29 | 8.67 | 4 | 0.94 | 0.09 | 0.06 | <0,2
Zappello | Ripalta Cremasca 2 | CR |  |  |  | 250 | 410 | 46 | 82.1 | 6 | 10.2 | 1.39 | 6.24 | 12 | 0.54 | 0.08 | 0.11 | <0,2
Via XX Settembre | Romanengo 5 | CR |  |  | 14.3 | 300 | 654 | 56 | 109.8 | 24 | 10.85 | 1.41 | 7.56 | 44 | 20.03 | 0.44 | 0.14 | <0,2
P.za Kennedy | San Bassano 3 | CR | PO0190880U0883 |  | 15.3 | 280 | 455 | 54 | 101.7 | 1 | 8.4 | 1.24 | 6.97 | 3 | 0.44 | 0.33 | 0.1 | <0,2
Via XXV Aprile | S.Daniele Po 2 | CR | PO0190890U0892 |  |  | 260 | 500 | 52 | 82.1 | 41 | 8.5 | 1.2 | 18.1 | <1 | 1.88 | 0.06 | 0.01 | <0,2
Via Busi | S.Giovanni in croce 1 | CR |  |  |  | 240 | 490 | 52 | 60 | 19 | 20 | 2,,0 | 35 | <1 | 2.57 | <0,05 | 0.035 | <0,2
Via Chiesa | Scandolara Ravara 4 | CR | PO019092NU0924 |  |  | 330 | 618 | 63 | 105 | 11 | 23 | 1.3 | 23 | 20 | 2.51 | <0,05 | 0.028 | 0.2
Via vallarsa | Sergnano 4 | CR | PO019094NU0944 |  | 13.7 | 240 | 440 | 44 | 70 | 21 | 9.3 | 0.77 | 4.18 | 48 | <0,03 | <0,05 | <0,01 | 1.9
Via Circonvallazione | Spineda 2 | CR | PO0191010U1012 |  |  | 260 | 450 | 57 | 70 | 4 | 19 | 1.3 | 21 | <1 | 2.62 | <0,05 | <0,01 | <0,2
Via della Pace | Tornata 3 | CR | PO0191060U1063 |  |  | 250 | 580 | 58 | 72 | 3 | 19 | 1.8 | 16 | <1 | 3.59 | <0,05 | 0.064 | <0,2
Via Carducci | Vailate 3 | CR | PO019112NU1123 |  | 14 | 260 | 690 | 49 | 91.3 | 14 | 12.4 | 1.19 | 2.88 | 39 | <0,03 | 0.24 | 0.03 | 3.01
PIAZZA MARTIRI DI BELFIORE, 77 | SAN GIACOMO DELLE SEGNATE | MN |  | 2002-03-27 |  | 41.7 | 1702 | 1038 | 93.8 | 284 | 43.5 | 6 | 240 | 15 | 10.9 | 4.809 | 0.391 | <5
VIA SMERRIERI, 4 | REVERE | MN |  | 2002-03-27 |  | 36.9 | 755 | 628 | 98.9 | 37 | 29.2 | 1.5 | 20.8 | 10 | 3.51 | 3.473 | 0.184 | <5
VIA CASTEL D'ARIO, 1 (pozzo 3 nuovo) | BIGARELLO | MN | PO0200040R0012 | 2002-03-27 |  | 26.9 | 750 | 382 | 63.7 | 113 | 26.3 | 5.2 | 54.6 | 23 | 0.68 | 0.194 | 0.12 | <5
VIA DEGLI ARDUINI, 22 - BONDENO | GONZAGA | MN |  | 2002-03-27 | 13 | 45.5 | 964 | 822 | 93 | 42 | 53 | 25 | 98 | <5 | 1.11 | 0.012 | 0.06 | 13
VIALE DELLE INDUSTRIE - ROPPI | CASTEL D'ARIO | MN | PO0200140R0026 | 2002-03-27 |  | 23.2 | 582 | 375 | 52.4 | 71 | 24.2 | 4 | 34.1 | 18 | 0.61 | 0.153 | 0.077 | <5
VIALE DELLE INDUSTRIE - ROPPI | CASTEL D'ARIO | MN | PO0200140R0026 | 2002-03-27 |  | 26.7 | 597 | 457 | 66.1 | 40 | 25.1 | 3.2 | 31.3 | <5 | 2.03 | 1.496 | 0.149 | <5
ZONA ARTIGIANALE GABBIANA (pozzo 1) | QUINGENTOLE | MN |  | 2002-03-27 |  | 22.9 | 671 | 379 | 51.5 | 85 | 24 | 2 | 61.5 | <5 | 1.83 | 2.8 | 0.04 | 10
STRADA LEVATA, 62 | GOITO | MN |  | 2002-03-27 | 15 | 21.5 | 443 | 392 | 49.5 | <5 | 21.4 | 1.5 | 11 | <5 | 0.76 | 0.834 | 0.081 | <5
VIA MARCONI, 36 | GAZOLDO DEGLI IPPOLITI | MN |  | 2002-03-27 | 15 | 28.3 | 543 | 452 | 71.4 | 10 | 24.9 | 2.8 | 6.5 | 14 | 0.62 | 1.121 | 0.12 | <5
S.P. PER MEDOLE | CASTEL GOFFREDO | MN |  | 2002-03-27 | 14 | 20.7 | 575 | 374 | 46.4 | <5 | 21.6 | 0.7 | 3.2 | 30 | <0,3 | 0.016 | <0,002 | <5
CAVA IL PIRATA | CASTIGLIONE DELLE STIVIERE | MN |  | 2002-03-27 | 15 | 41.9 | 837 | 498 | 110 | 64 | 34.2 | 2 | 21.1 | 56 | <0,3 | 0.077 | 0.003 | 70
STRADA PER CARPENEDOLO | CASTIGLIONE DELLE STIVIERE | MN |  | 2002-03-27 | 15 | 38.6 | 765 | 452 | 102.5 | 71 | 31 | 1.5 | 12 | 53 | <0,3 | 0.01 | <0,002 | 75
C.NA SOLDANA | MEDOLE | MN |  | 2002-03-27 | 12 | 34.2 | 642 | 440 | 88.5 | 30 | 29.2 | 2.1 | 5.5 | 49 | <0,3 | 0.06 | 0.022 | 32
VIA MOTELLA - S. GIACOMO | CAVRIANA | MN |  | 2002-03-27 | 15 | 39.4 | 720 | 481 | 99.5 | 71 | 34.5 | 2.7 | 9.2 | 73 | <0,3 | 0.091 | 0.013 | 39
S.S. 10 (pozzo 3) - S. MICHELE IN BOSCO | MARCARIA | MN | PO0200310R0063 | 2002-04-02 | 11 | 29.2 | 520 | 444 | 74.5 | <5 | 25.1 | 2.9 | 9.1 | <5 | 2.13 | 1.261 | 0.152 | <5
VIALE VITTORIE (vicino al pensile) | ASOLA | MN | PO0200020U0004 | 2002-04-02 | 12 | 23.4 | 412 | 331 | 57.5 | <5 | 21.6 | 1.3 | 8 | 29 | 0.77 | 0.491 | 0.108 | <5
VIA BOLOGNE (vicino al pensile) | REDONDESCO | MN |  | 2002-04-02 | 11 | 22.8 | 427 | 364 | 57.9 | <5 | 19.8 | 0.8 | 13 | <5 | 1.98 | 0.191 | 0.086 | <5
VIA IV NOVEMBRE (vicino al pensile) | CASALROMANO | MN |  | 2002-04-02 | 11 | 22 | 410 | 337 | 55.2 | <5 | 19.3 | 0.9 | 11 | 14 | 1.01 | 0.4 | 0.068 | <5
VIA DEL DOSSO, 18 - FONTANELLA GRAZIOLI | CASALROMANO | MN | PO0200120R0023 | 2002-04-02 | 12 | 25.5 | 500 | 444 | 71.9 | <5 | 17.8 | 1 | 19.3 | <5 | 4.56 | 0.715 | 0.138 | <5
VIA SOLAZZI, 6/19 (pozzo 2) | SABBIONETA | MN |  | 2002-04-02 | 11 | 28.6 | 538 | 471 | 64 | 22 | 30 | 1.1 | 22.5 | <5 | 2.28 | 0.956 | 0.168 | <5
VIA MANTOVA, 124 - CASTELNUOVO | ASOLA | MN |  | 2002-04-02 | 17 | 22 | 414 | 364 | 55.7 | <5 | 19 | 1.8 | 5.2 | <5 | 0.69 | 0.296 | 0.09 | <5
VIA MANTOVA, 124 - CASTELNUOVO | ASOLA | MN |  | 2002-04-02 | 20 | 27.7 | 500 | 435 | 71.6 | <5 | 23.3 | 2.5 | 7.9 | <5 | 0.79 | 0.895 | 0.078 | <5
VIA BREDE BEDUSCHI, 2 | SAN MARTINO DELL'ARGINE | MN |  | 2002-04-02 | 15 | 22.2 | 445 | 402 | 59.2 | <5 | 17.6 | 0.8 | 17 | <5 | 2.58 | 0.153 | 0.063 | <5
VIALE SCUOLE, 9 (SCUOLE ELEMENTARI) - CE | MARCARIA | MN |  | 2002-04-02 | 15 | 24.5 | 492 | 426 | 63.9 | <5 | 20.5 | 1 | 18 | <5 | 3.5 | 0.562 | 0.094 | <5
VIA CORRADO, 20 - CANICOSSA | MARCARIA | MN |  | 2002-04-02 | 15 | 36 | 713 | 558 | 85.2 | 28 | 35.2 | 12 | 15.3 | 41 | 0.77 | 0.185 | 0.144 | <5
VIA MANZONI, 8 | CASALROMANO | MN |  | 2002-04-02 | 16 | 22.6 | 491 | 432 | 62 | <5 | 16.8 | 0.9 | 17.6 | <5 | 5.01 | 2.6 | 0.148 | <5
VIA TRIESTE, 712 - MOSIO | ACQUANEGRA SUL CHIESE | MN |  | 2002-04-02 | 17 | 35.3 | 641 | 505 | 90.4 | 25 | 30.3 | 1.5 | 6.8 | 25 | 1.98 | 3.625 | 0.133 | <5
VIA SAN ROMANO CASETTO 40/A | OSTIGLIA | MN |  | 2002-04-03 | 14 | 21.2 | 609 | 450 | 55.6 | 99 | 17.3 | 2.3 | 54.2 | <5 | 2.89 | 1.21 | 0.068 | <5
VIA ROMA, 8 (dietro Municipio) | MOTTEGGIANA | MN |  | 2002-04-03 | 15 | 21.5 | 473 | 446 | 54.1 | <5 | 18.7 | 1 | 17 | <5 | 3.8 | 0.4 | 0.084 | <5
VIA PALAZZINA, 26 (I CASELLONI) | MAGNACAVALLO | MN |  | 2002-04-03 | 15 | 34.2 | 806 | 566 | 100 | 92 | 21.3 | 2.2 | 43.7 | <5 | 4.56 | 5.77 | 0.588 | <5
VIA ROMA (SCUOLA ELEMENTARE) | MAGNACAVALLO | MN |  | 2002-04-03 | 17 | 25.4 | 960 | 410 | 59.1 | 177 | 24.5 | 2.7 | 103.4 | <5 | 6.23 | 1.798 | 0.121 | <5
VIA GIULIO ROMANO, 12 | ROVERBELLA | MN |  | 2002-04-03 | 11 | 23.4 | 472 | 371 | 59.9 | <5 | 19.8 | 2.8 | 5.2 | 34 | <0,3 | 0.046 | 0.037 | <5
S.P. 58 - BELFORTE | GAZZUOLO | MN |  | 2002-04-03 | 11 | 24.9 | 471 | 433 | 66.8 | <5 | 19.6 | 0.8 | 15.8 | <5 | 2.8 | 0.182 | 0.066 | <5
VIA CIMITERO, 4 (C.NA COLOMBAROLA) | PONTI SUL MINCIO | MN |  | 2002-04-03 | 12 | 15.4 | 233 | 184 | 38 | 16 | 14 | 0.8 | 3.7 | 32 | <0,3 | 0.102 | 0.004 | <5
VIA DUNANT, 46 | GUIDIZZOLO | MN |  | 2002-04-03 | 11 | 29.3 | 542 | 399 | 71 | 15 | 27 | 1.9 | 5.6 | 37 | <0,3 | 0.01 | <0,002 | 24
VIA DEI COLLI, 49 (C.NA MATTARELLE) | MONZAMBANO | MN | PO0200360R0070 | 2002-04-03 | 11 | 40.7 | 808 | 524 | 117.5 | 49 | 27 | 4.5 | 18.2 | 60 | <0,3 | 0.02 | <0,002 | 59
VIA CROCIARE - PORTIOLO | SAN BENEDETTO PO | MN | PO0200550U0093 | 2002-04-03 | 11 | 21.3 | 509 | 438 | 55.4 | 10 | 20.6 | 2 | 27.5 | <5 | 3.01 | 1.988 | 0.34 | 10
C.NA CERVO | CAVRIANA | MN |  | 2002-04-03 | 11 | 46.6 | 893 | 543 | 123.6 | 42 | 37.4 | 3.2 | 13.1 | 106 | <0,3 | <0,01 | <0,002 | 81
VIA DONATORI DI SANGUE | CURTATONE | MN |  | 2002-04-04 | 11 | 48.5 | 892 | 784 | 128.5 | 26 | 39 | 9.9 | 22.7 | 110 | <0,3 | 4.6 | 0.61 | <5
VIA CAMPASSO - PORTIOLO | SAN BENEDETTO PO | MN | PO0200550R0092 | 2002-04-04 | 12 | 23 | 497 | 435 | 51.5 | 9 | 24 | 1.1 | 23.9 | <5 | 1.14 | 4.2 | 0.54 | <5
VIA TEZZE (pozzo 1) | CAVRIANA | MN |  | 2002-04-04 | 12 | 35.2 | 721 | 504 | 84.5 | 22 | 31 | 2.1 | 9.9 | 52 | <0,3 | <0,01 | <0,002 | 35
VIA MATTEOTTI, 23 | CASTELLUCCHIO | MN |  | 2002-04-04 | 11 | 23.8 | 493 | 443 | 55.5 | 8 | 23.5 | 3.3 | 10 | <5 | 1.06 | 1.4 | 0.14 | <5
VIA VIRGILIANA, 13 - PIETOLE | VIRGILIO | MN |  | 2002-04-04 | 10 | 7.4 | 376 | 348 | 14.5 | 7 | 9 | 0.5 | 68.5 | <5 | 1 | 0.3 | 0.02 | <5
VIA PARMENSE - VIA MANZONI (dietro Muni | BORGOFORTE | MN |  | 2002-04-04 | 15 | 21.9 | 419 | 404 | 49 | 7 | 23 | 1.8 | 14 | <5 | 0.33 | 0.4 | 0.11 | <5
VIA VIRGILIANA, 13 - PIETOLE | VIRGILIO | MN |  | 2002-04-04 | 15 | 18.7 | 391 | 353 | 41.5 | 11 | 19.5 | 1.4 | 20.5 | <5 | 0.86 | 0.2 | 0.07 | <5
VIA ANSELMO GUERRIERI GONZAGA, 28 | GONZAGA | MN |  | 2002-04-04 | 16 | 29.7 | 724 | 783 | 64.5 | 21 | 32 | 1 | 60.5 | <5 | 3.8 | 1.3 | 0.15 | <5
V.LE LOMBARDIA, 33 | VIADANA | MN |  | 2002-04-04 | 16 | 28.3 | 542 | 497 | 62 | 7 | 30.5 | 1.4 | 15.5 | <5 | 0.97 | 0.6 | 0.12 | <5
S.S. CISA - TABELLANO | SUZZARA | MN |  | 2002-04-04 | 17 | 41.9 | 980 | 780 | 99.5 | 38 | 40.5 | 1.6 | 46.5 | 20 | 3.5 | 5.6 | 0.52 | <5
VIA TRIESTE, 712 - MOSIO | ACQUANEGRA SUL CHIESE | MN |  | 2002-04-02 | 17 | 35.3 | 641 | 505 | 90.4 | 25 | 30.3 | 1.5 | 6.8 | 25 | 1.98 | 3.625 | 0.133 | <5
VIALE VITTORIE (vicino al pensile) | ASOLA | MN |  | 2002-04-02 | 12 | 23.4 | 412 | 331 | 57.5 | <5 | 21.6 | 1.3 | 8 | 29 | 0.77 | 0.491 | 0.108 | <5
VIA MANTOVA, 124 - CASTELNUOVO | ASOLA | MN |  | 2002-04-02 | 20 | 27.7 | 500 | 435 | 71.6 | <5 | 23.3 | 2.5 | 7.9 | <5 | 0.79 | 0.895 | 0.078 | <5
VIA MANTOVA, 124 - CASTELNUOVO | ASOLA | MN |  | 2002-04-02 | 17 | 22 | 414 | 364 | 55.7 | <5 | 19 | 1.8 | 5.2 | <5 | 0.69 | 0.296 | 0.09 | <5
VIA CASTEL D'ARIO, 1 (pozzo 3 nuovo) | BIGARELLO | MN |  | 2002-03-27 |  | 26.9 | 750 | 382 | 63.7 | 113 | 26.3 | 5.2 | 54.6 | 23 | 0.68 | 0.194 | 0.12 | <5
VIA PARMENSE - VIA MANZONI (dietro Muni | BORGOFORTE | MN |  | 2002-04-04 | 15 | 21.9 | 419 | 404 | 49 | 7 | 23 | 1.8 | 14 | <5 | 0.33 | 0.4 | 0.11 | <5
VIA DEL DOSSO, 18 - FONTANELLA GRAZIOLI | CASALROMANO | MN |  | 2002-04-02 | 12 | 25.5 | 500 | 444 | 71.9 | <5 | 17.8 | 1 | 19.3 | <5 | 4.56 | 0.715 | 0.138 | <5
VIA IV NOVEMBRE (vicino al pensile) | CASALROMANO | MN | PO0200120U0024 | 2002-04-02 | 11 | 22 | 410 | 337 | 55.2 | <5 | 19.3 | 0.9 | 11 | 14 | 1.01 | 0.4 | 0.068 | <5
VIA MANZONI, 8 | CASALROMANO | MN | PO0200120R0025 | 2002-04-02 | 16 | 22.6 | 491 | 432 | 62 | <5 | 16.8 | 0.9 | 17.6 | <5 | 5.01 | 2.6 | 0.148 | <5
VIALE DELLE INDUSTRIE - ROPPI | CASTEL D'ARIO | MN | PO0200140R0027 | 2002-03-27 |  | 26.7 | 597 | 457 | 66.1 | 40 | 25.1 | 3.2 | 31.3 | <5 | 2.03 | 1.496 | 0.149 | <5
VIALE DELLE INDUSTRIE - ROPPI | CASTEL D'ARIO | MN | PO0200140R0027 | 2002-03-27 |  | 23.2 | 582 | 375 | 52.4 | 71 | 24.2 | 4 | 34.1 | 18 | 0.61 | 0.153 | 0.077 | <5
S.P. PER MEDOLE | CASTEL GOFFREDO | MN |  | 2002-03-27 | 14 | 20.7 | 575 | 374 | 46.4 | <5 | 21.6 | 0.7 | 3.2 | 30 | <0,3 | 0.016 | <0,002 | <5
VIA MATTEOTTI, 23 | CASTELLUCCHIO | MN | PO0200160R0031 | 2002-04-04 | 11 | 23.8 | 493 | 443 | 55.5 | 8 | 23.5 | 3.3 | 10 | <5 | 1.06 | 1.4 | 0.14 | <5
STRADA PER CARPENEDOLO | CASTIGLIONE DELLE STIVIERE | MN |  | 2002-03-27 | 15 | 38.6 | 765 | 452 | 102.5 | 71 | 31 | 1.5 | 12 | 53 | <0,3 | 0.01 | <0,002 | 75
CAVA IL PIRATA | CASTIGLIONE DELLE STIVIERE | MN |  | 2002-03-27 | 15 | 41.9 | 837 | 498 | 110 | 64 | 34.2 | 2 | 21.1 | 56 | <0,3 | 0.077 | 0.003 | 70
VIA TEZZE (pozzo 1) | CAVRIANA | MN | PO0200180U0035 | 2002-04-04 | 12 | 35.2 | 721 | 504 | 84.5 | 22 | 31 | 2.1 | 9.9 | 52 | <0,3 | <0,01 | <0,002 | 35
C.NA CERVO | CAVRIANA | MN |  | 2002-04-03 | 11 | 46.6 | 893 | 543 | 123.6 | 42 | 37.4 | 3.2 | 13.1 | 106 | <0,3 | <0,01 | <0,002 | 81
VIA MOTELLA - S. GIACOMO | CAVRIANA | MN | PO0200180R0037 | 2002-03-27 | 15 | 39.4 | 720 | 481 | 99.5 | 71 | 34.5 | 2.7 | 9.2 | 73 | <0,3 | 0.091 | 0.013 | 39
VIA DONATORI DI SANGUE | CURTATONE | MN | PO0200210R0045 | 2002-04-04 | 11 | 48.5 | 892 | 784 | 128.5 | 26 | 39 | 9.9 | 22.7 | 110 | <0,3 | 4.6 | 0.61 | <5
VIA MARCONI, 36 | GAZOLDO DEGLI IPPOLITI | MN |  | 2002-03-27 | 15 | 28.3 | 543 | 452 | 71.4 | 10 | 24.9 | 2.8 | 6.5 | 14 | 0.62 | 1.121 | 0.12 | <5
S.P. 58 - BELFORTE | GAZZUOLO | MN |  | 2002-04-03 | 11 | 24.9 | 471 | 433 | 66.8 | <5 | 19.6 | 0.8 | 15.8 | <5 | 2.8 | 0.182 | 0.066 | <5
STRADA LEVATA, 62 | GOITO | MN |  | 2002-03-27 | 15 | 21.5 | 443 | 392 | 49.5 | <5 | 21.4 | 1.5 | 11 | <5 | 0.76 | 0.834 | 0.081 | <5
VIA DEGLI ARDUINI, 22 - BONDENO | GONZAGA | MN | PO0200270R0053 | 2002-03-27 | 13 | 45.5 | 964 | 822 | 93 | 42 | 53 | 25 | 98 | <5 | 1.11 | 0.012 | 0.06 | 13
VIA ANSELMO GUERRIERI GONZAGA, 28 | GONZAGA | MN | PO0200270R0054 | 2002-04-04 | 16 | 29.7 | 724 | 783 | 64.5 | 21 | 32 | 1 | 60.5 | <5 | 3.8 | 1.3 | 0.15 | <5
VIA DUNANT, 46 | GUIDIZZOLO | MN | PO0200280R0055 | 2002-04-03 | 11 | 29.3 | 542 | 399 | 71 | 15 | 27 | 1.9 | 5.6 | 37 | <0,3 | 0.01 | <0,002 | 24
VIA ROMA (SCUOLA ELEMENTARE) | MAGNACAVALLO | MN |  | 2002-04-03 | 17 | 25.4 | 960 | 410 | 59.1 | 177 | 24.5 | 2.7 | 103.4 | <5 | 6.23 | 1.798 | 0.121 | <5
VIA PALAZZINA, 26 (I CASELLONI) | MAGNACAVALLO | MN |  | 2002-04-03 | 15 | 34.2 | 806 | 566 | 100 | 92 | 21.3 | 2.2 | 43.7 | <5 | 4.56 | 5.77 | 0.588 | <5
VIA CORRADO, 20 - CANICOSSA | MARCARIA | MN | PO0200310R0062 | 2002-04-02 | 15 | 36 | 713 | 558 | 85.2 | 28 | 35.2 | 12 | 15.3 | 41 | 0.77 | 0.185 | 0.144 | <5
S.S. 10 (pozzo 3) - S. MICHELE IN BOSCO | MARCARIA | MN |  | 2002-04-02 | 11 | 29.2 | 520 | 444 | 74.5 | <5 | 25.1 | 2.9 | 9.1 | <5 | 2.13 | 1.261 | 0.152 | <5
VIALE SCUOLE, 9 (SCUOLE ELEMENTARI) - CE | MARCARIA | MN |  | 2002-04-02 | 15 | 24.5 | 492 | 426 | 63.9 | <5 | 20.5 | 1 | 18 | <5 | 3.5 | 0.562 | 0.094 | <5
C.NA SOLDANA | MEDOLE | MN |  | 2002-03-27 | 12 | 34.2 | 642 | 440 | 88.5 | 30 | 29.2 | 2.1 | 5.5 | 49 | <0,3 | 0.06 | 0.022 | 32
VIA DEI COLLI, 49 (C.NA MATTARELLE) | MONZAMBANO | MN |  | 2002-04-03 | 11 | 40.7 | 808 | 524 | 117.5 | 49 | 27 | 4.5 | 18.2 | 60 | <0,3 | 0.02 | <0,002 | 59
VIA ROMA, 8 (dietro Municipio) | MOTTEGGIANA | MN |  | 2002-04-03 | 15 | 21.5 | 473 | 446 | 54.1 | <5 | 18.7 | 1 | 17 | <5 | 3.8 | 0.4 | 0.084 | <5
VIA SAN ROMANO CASETTO 40/A | OSTIGLIA | MN | PO0200380R0076 | 2002-04-03 | 14 | 21.2 | 609 | 450 | 55.6 | 99 | 17.3 | 2.3 | 54.2 | <5 | 2.89 | 1.21 | 0.068 | <5
VIA CIMITERO, 4 (C.NA COLOMBAROLA) | PONTI SUL MINCIO | MN | PO0200440R0080 | 2002-04-03 | 12 | 15.4 | 233 | 184 | 38 | 16 | 14 | 0.8 | 3.7 | 32 | <0,3 | 0.102 | 0.004 | <5
ZONA ARTIGIANALE GABBIANA (pozzo 1) | QUINGENTOLE | MN | PO0200460U0081 | 2002-03-27 |  | 22.9 | 671 | 379 | 51.5 | 85 | 24 | 2 | 61.5 | <5 | 1.83 | 2.8 | 0.04 | 10
VIA BOLOGNE (vicino al pensile) | REDONDESCO | MN | PO0200480U0084 | 2002-04-02 | 11 | 22.8 | 427 | 364 | 57.9 | <5 | 19.8 | 0.8 | 13 | <5 | 1.98 | 0.191 | 0.086 | <5
VIA SMERRIERI, 4 | REVERE | MN | PO0200490R0085 | 2002-03-27 |  | 36.9 | 755 | 628 | 98.9 | 37 | 29.2 | 1.5 | 20.8 | 10 | 3.51 | 3.473 | 0.184 | <5
VIA GIULIO ROMANO, 12 | ROVERBELLA | MN | PO0200530R0089 | 2002-04-03 | 11 | 23.4 | 472 | 371 | 59.9 | <5 | 19.8 | 2.8 | 5.2 | 34 | <0,3 | 0.046 | 0.037 | <5
VIA SOLAZZI, 6/19 (pozzo 2) | SABBIONETA | MN |  | 2002-04-02 | 11 | 28.6 | 538 | 471 | 64 | 22 | 30 | 1.1 | 22.5 | <5 | 2.28 | 0.956 | 0.168 | <5
VIA CAMPASSO - PORTIOLO | SAN BENEDETTO PO | MN |  | 2002-04-04 | 12 | 23 | 497 | 435 | 51.5 | 9 | 24 | 1.1 | 23.9 | <5 | 1.14 | 4.2 | 0.54 | <5
VIA CROCIARE - PORTIOLO | SAN BENEDETTO PO | MN |  | 2002-04-03 | 11 | 21.3 | 509 | 438 | 55.4 | 10 | 20.6 | 2 | 27.5 | <5 | 3.01 | 1.988 | 0.34 | 10
PIAZZA MARTIRI DI BELFIORE, 77 | SAN GIACOMO DELLE SEGNATE | MN | PO0200560U0094 | 2002-03-27 |  | 41.7 | 1702 | 1038 | 93.8 | 284 | 43.5 | 6 | 240 | 15 | 10.9 | 4.809 | 0.391 | <5
VIA BREDE BEDUSCHI, 2 | SAN MARTINO DELL'ARGINE | MN | PO0200590R0097 | 2002-04-02 | 15 | 22.2 | 445 | 402 | 59.2 | <5 | 17.6 | 0.8 | 17 | <5 | 2.58 | 0.153 | 0.063 | <5
S.S. CISA - TABELLANO | SUZZARA | MN |  | 2002-04-04 | 17 | 41.9 | 980 | 780 | 99.5 | 38 | 40.5 | 1.6 | 46.5 | 20 | 3.5 | 5.6 | 0.52 | <5
V.LE LOMBARDIA, 33 | VIADANA | MN | PO0200660R0105 | 2002-04-04 | 16 | 28.3 | 542 | 497 | 62 | 7 | 30.5 | 1.4 | 15.5 | <5 | 0.97 | 0.6 | 0.12 | <5
VIA VIRGILIANA, 13 - PIETOLE | VIRGILIO | MN |  | 2002-04-04 | 15 | 18.7 | 391 | 353 | 41.5 | 11 | 19.5 | 1.4 | 20.5 | <5 | 0.86 | 0.2 | 0.07 | <5
VIA VIRGILIANA, 13 - PIETOLE | VIRGILIO | MN |  | 2002-04-04 | 10 | 7.4 | 376 | 348 | 14.5 | 7 | 9 | 0.5 | 68.5 | <5 | 1 | 0.3 | 0.02 | <5
Bresso | via Don Vercesi | MZ | PO0150320U0001 | 2002-03-26 |  | 290 | 538 | 217 | 94 | 19 | 13 | 1 | 10 | 51 |  | <0,01 | <0,01 | 42 | <0,02 | <2 | <10 | 1.6 | 11 | <2 | 69 | <0,5 | <10 | <5 | <2 | <20 | <1 | <10 | <0,01 | <5 | <10 | <5 | 211 | 17 | <1 | 0.5 | [6 empty] | <0,5 |  | 0.1 | <0,005
Sulbiate | via IV Novembre | MZ | PO0152170U0009 | 2002-03-27 |  | 160 | 325 | 260 | 39 | 4 | 16 | 2 | <10 | 4 |  | <0,01 | <0,01 | 5 |  | <2 | <10 | 1 | 11 | <2 | 15 | <0,5 | <10 | <10 | <2 | <20 | <1 | <10 | <0,01 | <5 | <10 | <5 | <10 | <10 | <1 | [7 empty] | <0,5
Mezzago | via Martiri Libertà | MZ | PO0151450U0001 | 2002-03-28 |  | 270 | 620 | 282 | 76 | 18 | 19 | 1 | <10 | 35 |  | <0,01 | <0,01 | 59 |  | <2 | <10 | <1 | <1 | <2 | 18 | <0,5 | <10 | <10 | <2 | <20 | <1 | 13 | <0,01 | <5 | <10 | <5 | 82 | <10 | <1 | <0,5 | [6 empty] | <0,5 |  | <0,1 | <0,005
Monza | via Battisti | MZ | PO0151490U0084 | 2002-04-02 |  | 250 | 552 | 347 | 64 | 42 | 23 | 1 | 19 | 26 |  | <0,01 | 0.023 | 25 |  | <2 | <10 | 1.1 | 40 |  | 120 | <0,5 | <10 | 27 | <2 | <20 | <1 | <10 | <0,01 | <5 | <10 | 7 | 13 | 14 | <1 | [7 empty] | <0,5
Concorezzo | via Malcantone | MZ | PO0152190U0002 | 2002-04-02 |  | 420 | 676 | 390 | 120 | 25 | 30 | 2 | 14 | 48 |  | <0,01 | <0,01 | 43 |  | <2 | <10 | <1 | 39 | <2 | 78 | <0,5 | <10 | <2 | <10 | <20 | <1 | <10 | <0,01 | <5 | <10 | <5 | 102 | 36 | <1 | [7 empty] | <0,5
Trezzano Rosa | via per Roncello | MZ | PO0152190U0002 | 2002-04-09 |  | 180 | 349 | 203 | 47 | 9 | 16 | 1 | <10 | 15 |  | <0,01 | <0,01 | 30 |  | <2 | <10 | <1 | 23 | <2 | 17 | <0,05 | <10 | <10 | <2 | <20 |  | <10 | <0,01 | <5 | <10 | <5 | 35 | 1 | <1 | [7 empty] | <0,5
Trezzo sull'Adda | via Visconti | MZ | PO0152210U0001 | 2002-04-09 |  | 110 | 214 | 116 | 32 | 4 | 7 | 1 | <10 | 25 |  | <0,01 | <0,01 | 4 |  | <2 | <10 | 3 | 26 | <2 | 20 | <0,5 | <10 | <2 | <2 | <20 |  | <10 | <0,01 | <5 | <10 | <5 | 36 | <10 | <1 | <0,5 | [6 empty] | <0,5 |  | <0,1 | <0,005
016154 | Arrigoni spa - via Morengo 31 | BG | PO0161540R0001 | 2002-03-26 | 13.2 | 300 | 508 | 286,8 | 81,6 | 15 | 23,3 | 1 | 12,3 | 26 | <0,05 | <0,025 | <0,010 | 14 |  |  |  | <5 |  |  |  | <2 |  |  | <5 | 54 |  |  | <50 | <5 |  |  |  | 2 |  | <0,5
016157 | Valtulini Giacomo - C.na Gritti 54 | BG | PO0161570R0001 | 2002-03-26 | 14.3 | 166 | 279 | 170,8 | 38,4 | 1 | 17 | 0,7 | 4,5 | 15 | <0,05 | <0,025 | <0,010 | 2 |  |  |  | 1 |  |  |  | <2 |  |  | <5 | 50 |  |  | <50 | <5 |  |  |  | <1 |  | <0,5
016135 | Comunale - via Garibaldi | BG | PO0161350U0001 | 2002-03-27 | 13.1 | 246 | 413 | 244,1 | 62,4 | 8 | 21,9 | 1 | 7,8 | 26 | <0,05 | 0.01 | <0,010 | 12 |  |  |  | 1 |  |  |  | <2 |  |  | <2 | 60 |  |  | <50 | <5 |  |  |  | 1 |  | <0,5
016053 | Comunale - via Zelioli | BG | PO0160530U0001 | 2002-03-27 | 14.1 | 328 | 595 | 335,61 | 104 | 18 | 16,54 | 1,1 | 11,8 | 23 | <0,05 | 0.07 | <0,010 | 35 |  |  |  | <5 |  |  |  | <2 |  |  | <5 | 0,11 |  |  | <50 | <5 |  |  |  | 1 |  | <0,5
016177 | Comunale - viale Europa 9 | BG | PO0161770U0001 | 2002-04-03 | 13.6 | 292 | 546 | 292,9 | 84,8 | 24 | 19,4 | 1,1 | 18,4 | 29 | <0,05 | 0 | 0 | 13 |  |  |  | 1 |  |  |  | 0 |  | <5 | <5 | <50 | 0 |  | <50 | <5 |  |  |  | 14 |  | <0,5
016122 | Cascina Boieri | BG | PO0161220R0001 | 2002-04-03 | 13.5 | 280 | 791 | 256,3 | 83,2 | 103 | 17,5 | 4,3 | 69,2 | 54 | <0,05 | <0,025 | <0,010 | 13 |  |  |  | 1 | 190 |  |  | <2 |  | <5 | <5 | 80 | <0,5 | <10 | <50 | <5 | <200 | 1 | <500 | <1 |  | <0,5
016076 | Acciaieria di Cividate spa - loc.Motta Alta | BG | PO0160760R0001 | 2002-04-04 |  | 292 | 507 | 305,1 | 83,2 | 9 | 20,4 | 1 | 5,4 | 32 | 0,22 | <0,025 | <0,010 | 24 |  | <2 | <5 | <5 | 120 |  |  | <2 |  | <5 | <5 | 70 | <0,5 | <10 | <50 | <5 | <200 | <5 | <500 | 2 |  | <0,5
016024 | Istituto Italiano Arti Grafiche - via Zanica | BG | PO0160240R0001 | 2002-03-19 |  | 360 | 680 | 378,3 | 112 | 23 | 19,5 | 1,8 | 18,1 | 39 | 0,38 | <0,025 | <0,010 | 35 |  |  |  | <5 |  |  |  | <2 |  |  |  | <50 |  |  | <50 | <5 |  |  |  | 3 |  | <0,5
016115 | Tintex spa - via Celadina 2 | BG | PO0161150R0001 | 2002-03-19 | 14.2 | 338 | 600 | 347,8 | 108,8 | 20 | 16,1 | 0,9 | 9,4 | 27 | <0,05 | <0,025 | <0,010 | 29 |  |  |  | <5 |  |  |  | <2 |  | <5 | <2 | 110 | <0,5 |  | <50 | <5 |  |  |  | 1 |  | <0,5
016117 | Cava Capannelle - via Capannelle 19 | BG | PO0161170R0001 | 2002-03-20 | 14.5 | 348 | 624 | 341,7 | 104 | 17 | 21,4 | 1,2 | 12,9 | 48 | <0,05 | <0,025 | <0,010 | 43 |  |  |  | 1 |  |  |  | <2 |  | <5 | <5 | 70 | <0,5 |  | <50 | <5 |  |  |  | 6 |  | 0,26
016222 | Comunale - via dei Gasgnoli | BG | PO0162220U0001 | 2002-11-15 | 13.7 | 352 | 615 | 329,5 | 102,4 | 20 | 23,3 | 1 | 6,3 | 38 | <0,05 | <0,025 | <0,010 | 47 |  |  |  | 1 |  |  |  | <2 |  |  | <2 | 0,06 |  |  | <50 | <5 |  |  |  | 1 |  | 0,23
016091 | Comunale - via f. Adda | BG | PO0160910U0001 | 2002-11-21 |  | 280 | 477 | 256,3 | 89,6 | 5 | 13,6 | 1 | 2,5 | 41 | <0,05 | <0,025 | <0,010 | 26 |  |  |  | <5 |  |  |  | <2 |  |  | <2 | 60 |  |  | <50 | <5 |  |  |  | <1 |  | <0,5
016028 | Lartigianbottoni - via Papa Giovanni XXIII , 26 | BG | PO0160280R0001 | 2002-03-25 |  | 480 | 851 | 414,9 | 139,2 | 38 | 32,1 | 1,5 | 18,8 | 61 | 0,05 | <0,025 | <0,010 | 53 |  | <2 | <5 | <5 | 100 |  |  | <2 |  | <5 | <5 | 80 | <0,5 | <10 | <50 | <5 | <200 | <5 | <500 | 6 |  | <0,5
016219 | Same spa - viale Cassani 15 | BG | PO0162190R0001 | 2002-03-26 |  | 234 | 406 | 231,9 | 72 | 7 | 13,1 | 0,7 | 2,9 | 28 | <0,05 | <0,025 | <0,010 | 12 |  |  |  | <5 | 70 |  |  | <2 |  | <5 | <5 | 110 | <0,5 | <10 | <50 | <5 | <200 | <5 | 60 | <1 |  | <0,5
016133 | Stamperia di Martinengo srl - via Pinetti 44 | BG | PO0161330R0001 | 2002-04-04 |  | 360 | 666 | 329,5 | 105,6 | 40 | 23,3 | 0,9 | 15,2 | 35 | <0,05 | <0,025 | <0,010 | 33 |  |  |  | <5 |  |  |  | <2 |  |  | <5 | 50 |  |  | <50 | <5 |  |  |  | 4 |  | <0,5
016072 | Bergum Impianti / Flag - via Industriale 1 | BG | PO0160720R0001 | 2002-04-08 | 12 | 376 | 630 | 353,9 | 108,8 | 9 | 25,3 | 1,6 | 3,9 | 21 | <0,05 | <0,025 | <0,010 | 53 |  |  |  | <5 |  |  |  | <2 |  | <5 | <5 | 70 | <0,5 |  | <50 | <5 |  |  |  | 5 |  | <0,5
016213 | FBM Hudson - via Valtrighe 5 | BG | PO0162130R0001 | 2002-04-08 | 12 | 220 | 454 | 268,5 | 56,8 | 16 | 18,9 | 1,1 | 19,6 | 6 | <0,05 | <0,025 | <0,010 | 7 |  |  |  | <5 | 80 |  |  | <2 |  | <5 | <5 | 90 | <0,5 | <10 | <50 | <5 | <200 | <5 | 30 | <1 |  | <0,5
016209 | Olmi spa - viale Europa 25 | BG | PO0162090R0001 | 2002-04-08 | 12 | 200 | 365 | 201,4 | 51,2 | 8 | 17,5 | 0,8 | 4,6 | 9 | <0,05 | <0,025 | <0,010 | 24 |  |  |  | 1 |  |  |  | <2 |  | <5 | <5 | 60 | <0,5 |  | <50 | <5 |  |  |  | <1 |  | <0,5
016170 | Comunale - via Moioli | BG | PO0161700U0001 | 2002-04-09 | 13 | 288 | 512 | 280,7 | 80 | 12 | 21,4 | 1,4 | 7,6 | 30 | <0,05 | <0,025 | <0,010 | 20 |  |  |  | 1 | 130 |  |  | <1 |  | <5 | <5 | 80 | <0,5 | <10 | <50 | <5 | <200 | <5 | 80 | 1 |  | <0,5
016126 | Acquedotto Pianura Bergamasca(Osio Sotto)via per Levate | BG | PO0161260U0001 | 2002-04-09 | 13 | 160 | 301 | 183,1 | 33,6 | 4 | 18,5 | 0,9 | 7,3 | 12 | <0,05 | <0,025 | <0,010 | 4 |  |  |  | 8 |  |  |  | <2 |  |  | <5 | 60 |  |  | <50 | <5 |  | <0,5 |  | <1 |  | <0,02
TIRANO | Tuf | SO | PO0140660U0001 | 2002-11-28 | 12.2 | 144 | 255 | 126.3 | 42.4 | 2.24 | 9.41 | 2.62 | 2.96 | 40.53 | <0,05 | 0.779 | 0.017 | 8.56 | 398 |  |  | 5 |  |  |  | <0,1 |  | 1.7 | <2 | 184 | <0,1 |  | <6 | 1 |  |  |  | 0 | <0,1 | 0 | <0,02 | <0,02
TIRANO | Foro Boario | SO | PO0140660U0002 | 2002-11-28 | 12.5 | 137 | 246 | 114.4 | 40.7 | 2.4 | 8.22 | 2.73 | 3.38 | 42.75 | <0,05 | 0.019 | <0,002 | 7.6 |  |  |  | <5 |  |  |  | <0,1 |  |  | <2 | 200 |  |  | <6 | <1 |  |  |  | 0 | <0,1 | 0 | <0,02 | <0,02 | <0,02 | <0,02
DELEBIO | Comunale | SO | PO0140360U0001 | 2002-11-27 | 10.9 | 88 | 148 | 66 | 21.36 | 0.8 | 5.78 | 1.92 | 1.8 | 18.78 | <0,05 | 0.22 | 0.012 | 14.1 | <10 |  |  | <5 | <20 |  |  | <0,1 | <10 | 1.4 | <2 | 67 | <0,1 | <2 | <6 | <1 | <5 | <1 | 10 | 0 | <0,1 | 0 | <0,02 | <0,02 | <0,02 | <0,02 |  |  | <1 |  | 0 | <0,005
SONDRIO | Bonfadini Marzotto | SO | PO0140610U0001 | 2002-11-28 | 12.2 | 207 | 306 | 167.1 | 44.38 | 3.13 | 15.8 | 2.52 | 5.23 | 45.96 | <0,05 | <0,005 | <0,002 | 4.3 |  |  |  | 7 |  |  |  | <0,1 |  |  | <2 | 259 |  |  | <6 | <1 |  |  |  | 0 | <0,1 | 0 | <0,02 | <0,02 | <0,02 | <0,02
SONDRIO | Coni | SO | PO0140610U0002 | 2002-11-28 | 13.2 | 313 | 492 | 199.5 | 71.64 | 8.28 | 24.4 | 4.94 | 11.99 | 122.81 | <0,05 | 0.009 | <0,002 | 12.86 | <10 |  |  | 8 |  |  |  | <0,1 |  | <0,5 | <2 | 381 | <0,1 |  | <6 | <1 |  |  |  | 3.87 | <0,1 | 0 | <0,02 | <0,02 | <0,02 | <0,02
SONDRIO | Bernina | SO | PO0140610U0003 | 2002-11-28 | 13 | 317 | 498 | 208.6 | 73.96 | 9.7 | 24.4 | 5.08 | 11.31 | 115.77 | <0,05 | 0.008 | <0,002 | 18.74 | <10 |  |  | 6 | <20 |  |  | <0,1 | <10 | 0.7 | <2 | 403 | <0,1 | 14 | <6 | 2 | <5 | <1 | 3 | 2.74 | <0,1 | 0 | <0,02 | <0,02 | <0,02 | <0,02 |  |  | <1 |  | 0 | <0,005
GORDONA | Area Industriale Gordona | SO | PO0140320U0001 | 2002-11-27 | 11.2 | 85 | 156 | 38 | 23.95 | 1.1 | 3.5 | 2.16 | 2.61 | 46.56 | <0,05 | 0.006 | <0,002 | 4.66 |  |  |  | 6 |  |  |  | <0,1 |  |  | <2 | 99 |  |  | <6 | <1 |  |  |  | 0 | <0,1 | 0 | <0,02 | <0,02 | <0,02 | <0,02
BINAGO | BINAGO Pozzo Acacie 3 - via delle Acacie | CO | PO0130230U0003 | 2002-11-12 | 11.5 | 79 | 193 | 71.4 | 24.3 | 11.2 | 5.1 | 1.2 | 6.4 | 11.3 | <0,03 | <0,02 | <0,005 | 17 | <10 |  |  | <1 | <10 |  |  | <0,5 | <20 | <5 | <2 | <50 | <0,5 | <10 | <10 | <5 | <5 | <1 | <30 | 0 | <1 | 0 | <0,02 | <0,02 | <0,02 | <0,02 |  |  | <1
LIMIDO COMASCO | LIMIDO COMASCO Pozzo n.2 - via Vicolo Scalini | CO | PO0131280U0002 | 2002-11-13 | 12.7 | 172 | 325 | 169 | 50.7 | 7.6 | 10 | 1.2 | 4.2 | 8.9 | <0,03 | <0,02 | <0,005 | 30.4 | <10 |  |  | <1 |  |  |  | <0,5 |  | <5 | <2 | <50 | <0,5 |  | <10 | <5 |  |  |  | 0 | <1 | 0.02 | <0,02 | <0,02 | <0,02 | <0,02
FENEGRO' | FENEGRO' Pozzo n.2 - via Trento | CO | PO0131000U0002 | 2002-11-13 | 12.4 | 211 | 393 | 192.8 | 60.3 | 11.2 | 12.1 | 0.96 | 5.5 | 15.9 | <0,03 | 0.038 | <0,005 | 34 |  |  |  | <1 |  |  |  | <0,5 |  |  | <2 | <50 |  |  | <10 | <5 |  |  |  | 40 | <1 | 0.04 | <0,02 | <0,02 | <0,02 | <0,02
BULGAROGRASSO | BULGAROGRASSO Pozzo 1 - via Montichiari | CO | PO0130340U0001 | 2002-11-19 | 15 | 201 | 380 | 200.7 | 64.3 | 7 | 9.5 | 0.63 | 4.7 | 9.9 | <0,03 | <0,02 | <0,005 | 28.7 | <10 |  |  | <1 | 10 |  |  | <0,5 | <20 | <5 | <2 | <50 | <0,5 | <10 | <10 | <5 | <5 | <1 | 30 | 55 | <1 | 0 | <0,02 | <0,02 | <0,02 | <0,02 |  |  | <1 |  | 0 | <0,005
FINO MORNASCO | FINO MORNASCO Pozzo n.2 - via Cascina Pazzea | CO | PO013102NU0002 | 2002-11-19 | 13.1 | 339 | 621 | 314.2 | 103.9 | 19.6 | 14.9 | 1.6 | 11.9 | 33.1 | <0,03 | 0.035 | <0,005 | 33.5 | <10 |  |  | 1 |  |  |  | <0,5 |  | <5 | <2 | <50 | <0,5 |  | <10 | <5 |  |  |  | 0 | <1 | 0 | <0,02 | <0,02 | <0,02 | <0,02
CERMENATE | CERMENATE Pozzo n.2 - via Petrarca | CO | PO013064NU0002 | 2002-11-18 | 12.4 | 275 | 512 | 234.3 | 82.7 | 19.9 | 13.2 | 0.84 | 6.4 | 23.4 | <0,03 | <0,02 | 0.005 | 40.3 | <10 |  |  | <1 |  |  |  | <0,5 |  | <5 | <2 | <50 | <0,5 |  | <10 | <5 |  |  |  | 12 | <1 | 0.04 | <0,02 | <0,02 | <0,02 | <0,02
OLTRONA S.MAMETTE | OLTRONA S.MAMETTE Pozzo Margè via Roma | CO | PO0131690U0001 | 2002-11-19 | 12.8 | 196 | 388 | 194 | 61.7 | 10.8 | 9.7 | 0.82 | 7.8 | 12.9 | <0,03 | <0,02 | <0,005 | 29.2 |  |  |  | <1 |  |  |  | <0,5 |  |  | <2 | <50 |  |  | <10 | <5 |  |  |  | 130 | <1 | 0.02 | <0,02 | <0,02 | <0,02 | <0,02
NOVEDRATE | NOVEDRATE Pozzo n.3 - loc. Villaggio Veneto | CO | PO0131630U0002 | 2002-11-13 | 12.2 | 200 | 371 | 194 | 60.5 | 8.6 | 9.5 | 0.7 | 5.5 | 18.6 | <0,03 | <0,02 | <0,005 | 25.6 | <10 |  |  | <1 | 20 |  |  | <0,5 | <20 | <5 | 2 | <50 | <0,5 | <10 | <10 | <5 | <5 | <1 | <30 | 2.8 | <1 | 0.04 | <0,02 | <0,02 | <0,02 | <0,02 |  |  | <1 |  | 0 | <0,005
ROVELLASCA | ROVELLASCA Pozzo n.2 - via Dante | CO | PO0132010U0002 | 2002-11-18 | 13.8 | 222 | 445 | 193.4 | 68.6 | 17.3 | 10.7 | 2.2 | 9.3 | 21.3 | <0,03 | <0,02 | <0,005 | 39.7 | <10 |  |  | <1 |  |  |  | <0,5 |  | <5 | 3 | <50 | <0,5 |  | <10 | <5 |  |  |  | 9.7 | <1 | 0.24 | <0,02 | <0,02 | <0,02 | <0,02
CANTU' | CANTU' Pozzo S. Antonino - via Gandhi | CO | PO0130410U0006 | 2002-11-21 | 14.1 | 334 | 651 | 286.8 | 99 | 12.7 | 17 | 6 | 14.5 | 25.4 | <0,03 | <0,02 | <0,005 | 30.4 | <10 | 1 | <1 | <1 | 55 | <2 | 54 | <0,5 | <20 | <5 | 3 | <50 | <0,5 | <10 | <10 | <5 | <5 | <1 | 30 | 9 | <1 | 0.03 | <0,02 | <0,02 | <0,02 | <0,02 |  | <0,1 | <1 | <0,5 | 0 | <0,005
ROVELLO PORRO | ROVELLO PORRO Pozzo via Porro | CO | PO0132020U0003 | 2002-11-18 | 13.5 | 76 | 181 | 115.9 | 21.1 | 1.9 | 6.3 | 1.5 | 9.9 | 2.6 | <0,03 | <0,02 | <0,005 | 5.2 |  |  |  | 2 |  |  |  | <0,5 |  |  | <2 | 60 |  |  | <10 | <5 |  |  |  | 0 | <1 | 0 | <0,02 | <0,02 | <0,02 | <0,02
TURATE Pozzo 6 - | TURATE Pozzo 6 - C.I.E. 2 | CO | PO013227NU0006 | 2002-11-14 | 13.3 | 178 | 347 | 152.5 | 52.6 | 8.8 | 9.6 | 1 | 5.3 | 12.7 | <0,03 | <0,02 | <0,005 | 43.7 | <10 | <0,5 | <1 | 1 | 10 | <2 | 13 | <0,5 | <20 | <5 | <2 | <50 | <0,5 | <10 | <10 | <5 | 5 | <1 | <30 | 0.7 | <1 | 0.03 | <0,02 | <0,02 | <0,02 | <0,02 |  | <0,1 | <1 | <0,5 | 0 | <0,005
CABIATE Pozzo 1 - | CABIATE Pozzo 1 - via Buozzi | CO | PO013035NU0001 | 2002-11-20 | 13.9 | 360 | 658 | 337.4 | 110 | 20.4 | 15.5 | 2.2 | 12.4 | 31.2 | <0,03 | <0,02 | <0,005 | 41.1 |  |  |  | <1 |  |  |  | <0,5 |  |  | <2 | <50 |  |  | <10 | <5 |  |  |  | 5 | <1 | 0.11 | <0,02 | <0,02 | <0,02 | <0,02
BRENNA Pozzo 3 | BRENNA Pozzo 3 - loc. Pozzolo | CO | PO013029NU0003 | 2002-11-20 | 12.5 | 267 | 470 | 253.8 | 78.1 | 7 | 13.6 | 0.93 | 3.6 | 18.7 | <0,03 | <0,02 | <0,005 | 32.7 |  |  |  | <1 |  |  |  | <0,5 |  |  | 2 | <50 |  |  | <10 | <5 |  |  |  | 0 | <1 | 0.02 | <0,02 | <0,02 | <0,02 | <0,02
MARIANO COMENSE | MARIANO COM. Pozzo Trotti Grande - via S.D'Acquisto | CO | PO013143NU0005 | 2002-11-20 | 13.8 | 132 | 277 | 167.2 | 36.1 | 3.6 | 10.1 | 1.1 | 11.2 | 5.8 | <0,03 | <0,02 | <0,005 | 6.4 |  |  |  | 1 |  |  |  | <0,5 |  |  | <2 | 80 |  |  | <10 | <5 |  |  |  | 0.7 | <1 | 0 | <0,02 | <0,02 | <0,02 | <0,02
LURAGO D'ERBA | LURAGO D'ERBA Pozzo loc. Pioppette | CO | PO013136NU0001 | 2002-11-20 | 12.7 | 356 | 614 | 347.8 | 96.2 | 9.8 | 23 | 1.3 | 5.8 | 25.7 | <0,03 | <0,02 | 0.018 | 28.8 | <10 |  |  | <1 | 20 |  |  | <0,5 | <20 | <5 | <2 | 51 | <0,5 | <10 | <10 | <5 | <5 | <1 | <30 | 2 | <1 | 0.11 | <0,02 | <0,02 | <0,02 | <0,02 |  |  | <1 |  | 0 | <0,005
MOZZATE | MOZZATE Pozzo n.4 - via Libertà | CO | PO0131590U0001 | 2002-11-12 | 11 | 119 | 234 | 136.7 | 36.2 | 3 | 6.9 | 1.2 | 3.2 | 2.3 | <0,03 | <0,02 | <0,005 | 15.7 |  |  |  | <1 |  |  |  | <0,5 |  |  | <2 | <50 |  |  | <10 | <5 |  |  |  | 0 | <1 | 0.35 | <0,02 | <0,02 | <0,02 | <0,02
BREGNANO | BREGNANO Pozzo 6 - Loc. Puginate | CO | PO0130280U0009 | 2002-11-18 | 13 | 307 | 750 | 273.4 | 101.7 | 62.5 | 13.5 | 2.2 | 41 | 48.5 | <0,03 | <0,02 | <0,005 | 37.7 |  |  |  | <1 |  |  |  | <0,5 |  |  | 2 | <50 |  |  | <10 | <5 |  |  |  | 0.6 | <1 | 0.31 | <0,02 | <0,02 | <0,02 | <0,02
CAPIAGO INTIMIANO | CAPIAGO INTIMIANO Pozzo Guastone 1 - via Roma | CO | PO013043NU0001 | 2002-11-19 | 12.7 | 222 | 417 | 216 | 65 | 6.6 | 12.5 | 0.71 | 5.9 | 19.1 | <0,03 | <0,02 | <0,005 | 30.4 | <10 |  |  | 4 |  |  |  | <0,5 |  | <5 | 4 | <50 | <0,5 |  | <10 | <5 |  |  |  | 0 | <1 | 0 | <0,02 | <0,02 | <0,02 | <0,02
CARIMATE | CARIMATE Pozzo 2 - Valle Serenza | CO | PO013046NU0002 | 2002-11-21 | 13.4 | 314 | 535 | 276.4 | 85.6 | 24.2 | 13.9 | 1.9 | 9.8 | 45.1 | <0,03 | <0,02 | <0,005 | 52.4 | <10 |  |  | 2 | 25 |  |  | <0,5 | <20 | <5 | 2 | <50 | <0,5 | <10 | 13 | <5 | <5 | <1 | 30 | 0.8 | <1 | 0 | <0,02 | <0,02 | <0,02 | <0,02 |  |  | <1 |  | 0 | <0,005
MONZA | monza- agam via battisti | MI | PO0151490U0084 | 2002-11-29 |  | 28 | 540 |  | 70 | 38 | 26 | 1 | 19 | 28 | <0,02 | <0,01 | 0.012 | 25 |  |  |  | <1 |  |  |  | <0,5 |  |  | 2 | <20 |  |  | <10 | <5 |  |  |  | 9 | <1 | 0 | <0,02 | <0,02 | <0,02 | <0,02
SEVESO | seveso - serv acq gas - via adua | MI | PO0152120U0001 | 2002-11-29 |  | 28 | 468 |  | 89 | 22 | 13 | 1 | <10 | 33 | <0,02 | <0,01 | <0,01 | 40 | 0,03 |  |  | <1 | 10 |  |  | 1.2 | <10 | 5 | 2 | <20 | <1 | <10 | <10 | <5 | <10 | <5 | 77 | 7 | <1 | 0 | <0,02 | <0,02 | <0,02 | <0,02 |  |  | <0,5 |  | 0 | <0,005
SEREGNO | seregno- amsp- via montorfano | MI | PO0152080U0024 | 2002-11-29 |  | 25 | 417 |  | 65 | 13 | 21 | 1 | <10 | 23 | <0,02 | <0,01 | <0,01 | 30 |  |  |  | <1 |  |  |  | <0,5 |  |  | 7 | <20 |  |  | <10 | <5 |  |  |  | 5 | <1 | 0 | <0,02 | <0,02 | <0,02 | <0,02
CIN. BALSAMO | cin. balsamo - csa- via galilei | MI | PO0150770U0023 | 2002-11-29 |  | 20 | 326 |  | 58 | 3 | 13 | 1 | <10 | 5 | <0,02 | <0,01 | <0,01 | 6 |  |  |  | <1 |  |  |  | <0,5 |  |  | 2 | <20 |  |  | <10 | <5 |  |  |  | 0 | <1 | 0 | <0,02 | <0,02 | <0,02 | <0,02
BRESSO | bresso - csa via don vergili | MI | PO0150320U0001 | 2002-11-29 |  | 28 | 507 |  | 91 | 18 | 14 | 1 | 10 | 46 | <0,02 | <0,01 | <0,01 | 38 |  | <2 | <5 | <1 |  | <2 | <10 | <0,5 |  |  | 5 | <20 |  |  | <10 | <5 |  |  |  | 4 | <1 | 0 | <0,02 | <0,02 | <0,02 | <0,02 |  | <0,1 |  | <0,5
BARLASSINA | barlassina-cap.p.zza cavour -pozzo marconi 2 | MI | PO0150130U0002 | 2002-11-29 |  | 25 | 447 |  | 82 | 19 | 12 | 1 | <10 | 9 | <0,02 | <0,01 | <0,01 | 45 | 0,03 |  |  | <1 | <10 |  |  | <0,5 | <10 | <5 | 2 | <20 | <1 | <10 | <10 | <5 | <10 | <5 | <10 | 2 | <1 | 0 | <0,02 | <0,02 | <0,02 | <0,02 |  |  | <0,5 |  | 0 | <0,005
SULBIATE | sulbiate -cap - via 4 nov | MI | PO0152170U0009 | 2002-11-29 |  | 16 | 250 |  | 36 | 3 | 16 | 1 | <10 | 4 | 0,4 | 0.013 | <0,01 | <2 |  |  |  | <1 |  |  |  | <0,5 |  |  | <2 | <20 |  |  | <10 | 10 |  |  |  | 0 | <1 | 0 | <0,02 | <0,02 | <0,02 | <0,02
TREZZO SULL'ADDA | trezzo- v. visconti adda 1- cons acq.potab | MI | PO0152210U0001 | 2002-11-29 |  | 12 | 219 |  | 37 | 5 | 7 | 1 | <10 | 23 | <0,02 | <0,01 | <0,01 | 7 | 0,03 |  |  | 3,3 | <10 |  |  | <0,5 | <10 | <5 | <2 | <20 | <1 | <10 | <10 | <5 | <10 | <5 | <10 | 2 | <1 | 0 | <0,02 | <0,02 | <0,02 | <0,02 |  |  | <0,5 |  | 0 | <0,005
CONCOREZZO | concorezzo-csa-st.da prov 13-pozzo malcantone | MI | PO0152190U0002 | 2002-11-29 |  | 40 | 655 |  | 112 | 26 | 28 | 1 | 16 | 42 | <0,02 | <0,01 | <0,01 | 32 | <0,02 |  |  | <1 |  |  |  | <0,5 |  | <5 | <2 | <20 | <1 |  | <10 | <5 |  |  |  | 0 | <1 | 0 | <0,02 | <0,02 | <0,02 | <0,02 |  |  |  |  | 0 | <0,005
MEZZAGO | mezzago cap p.zza mart lib | MI | PO0151450U0001 | 2002-11-29 |  | 30 | 504 |  | 85 | 17 | 22 | 1 | <10 | 32 | <0,02 | <0,01 | <0,01 | 54 | <0,02 |  |  | <1 |  |  |  | <0,5 |  | <5 | <2 | <20 | <1 |  | <10 | <5 |  |  |  | 0 | <1 | 0 | <0,02 | <0,02 | <0,02 | <0,02 |  |  |  |  | 0 | <0,005
TREZZANO ROSA | trezzano rosa- cap via per roncello | MI | PO0152190U0002 | 2002-11-29 |  | 20 | 327 |  | 51 | 8 | 18 | 1 | <10 | 14 | <0,02 | <0,01 | <0,01 | 25 |  |  |  | <1 |  |  |  | <0,5 |  |  | 3 | <20 |  |  | <10 | <5 |  |  |  | 0 | <1 | 0 | <0,02 | <0,02 | <0,02 | <0,02
BASIGLIO | Vivaldi | MI | PO0150150U0005 | 2002-11-05 | 14 | 131 | 275 | 171 | 36.8 | 2.7 | 9.6 | 1.1 | 7.1 | 4.7 | <0,02 | <0,01 | <0,01 | 5 |  |  |  | <5 |  |  |  | <2 |  | <5 | <2 | 68 |  |  | <10 | <5 |  |  |  | 0 | <1 | 7.7 | <0,02 | <0,02 | <0,02 | <0,02
BERTONICO | Via Garibaldi | LO | PO0980020U0002 | 2002-11-06 | 15 | 215 | 401 | 281 | 58.9 | 2.7 | 16.5 | 1.4 | 7 | 10.5 | <0,02 | 0.225 | 0.098 | <0,5 | <100 |  |  | 17 | <100 |  |  | <2 | <10 | <5 | <2 | 146 | <0,5 | <10 | <10 | <5 | <20 | <5 | <20 | 0 | <1 | 7.8 | <0,02 | <0,02 | <0,02 | <0,02 |  |  | <1 |  | 0 | <0,001
CARPIANO | CAP | MI | PO015050U00002 | 2002-11-04 | 14 | 169 | 326 | 220 | 52.1 | 5.1 | 9.4 | 1.4 | 6.9 | 7.8 | <0,02 | <0,01 | <0,01 | 7.1 |  |  |  | <5 |  |  |  | <2 |  | <5 | <2 | 72 |  |  | <10 | <5 |  |  |  | 0 | <1 | 7.7 | <0,02 | <0,02 | <0,02 | <0,02
CASTELNUOVO BOCCA D'ADDA | Via Cairoli | LO | PO0980130U0001 | 2002-11-05 | 15 | 244 | 488 | 250 | 71.4 | 22.2 | 15.9 | 2.1 | 13.2 | 37.5 | <0,02 | 0.33 | 0.158 | 7.7 |  |  |  | <5 |  |  |  | <2 |  | <5 | <2 | 164 |  |  | <10 | <5 |  |  |  | 0 | <1 | 7.3 | <0,02 | <0,02 | <0,02 | <0,02
CAVENAGO D'ADDA | Soltarico - Via Cantrale 8 | LO | PO098017NR0063 | 2002-11-14 | 15 | 247 | 442 | 329 | 68.7 | 4 | 18.2 | 2.5 | 4.1 | 1.5 | <0,02 | 0.74 | 0.18 | 1.1 | <100 |  |  | 5 |  |  |  | <2 |  | <5 | <2 | 122 | <0,5 |  | <10 | <5 |  |  |  | 0 | <1 | 7.5 | <0,02 | <0,02 | <0,02 | <0,02
CERVIGNANO D'ADDA | P.zza Caduti | LO | PO0980180U0001 | 2002-11-14 | 15 | 223 | 423 | 244 | 65.8 | 10.2 | 14.1 | 0.9 | 5.5 | 33.2 | <0,02 | <0,01 | <0,01 | 11.2 | <100 | <2 |  | <5 | <100 | <2 | <100 | <2 | <10 | <5 | <2 | 103 | <0,5 | <10 | <10 | <5 | <20 | <5 | 44 | 10 | <1 | 7.6 | <0,02 | <0,02 | <0,02 | <0,02 |  | <0,1 | <1 | <0,5 | 0 | <0,001
COMAZZO | P.zza Caduti | LO | PO0980200U0001 | 2002-11-14 | 15 | 207 | 384 | 268 | 55.1 | 3.9 | 16.8 | 1.2 | 5.1 | 5.7 | <0,02 | <0,01 | <0,01 | 4.9 |  |  |  | <5 |  |  |  | <2 |  | <5 | <2 | 120 |  |  | <10 | <5 |  |  |  | 0 | <1 | 7.6 | <0,02 | <0,02 | <0,02 | <0,02
FOMBIO | Via Giovanni XIII | LO | PO0980260U0002 | 2002-11-05 | 15 | 257 | 553 | 244 | 67 | 41.2 | 21.7 | 2.5 | 21.5 | 48.8 | 0.11 | 0.945 | 0.126 | 0.7 |  |  |  | <5 |  |  |  | <2 |  | <5 | <2 | 122 |  |  | <10 | <5 |  |  |  | 0 | <1 | 7 | <0,02 | <0,02 | <0,02 | <0,02
GORGONZOLA | Acquedotto Comune | MI | PO0151080U0002 | 2002-11-05 | 16 | 288 | 512 | 293 | 85 | 8.1 | 18.3 | 0.9 | 5.1 | 31.7 | <0,02 | <0,01 | <0,01 | 25.8 | <100 |  |  | <5 |  |  |  | <2 |  | <5 | <2 | 79 | <0,5 |  | <10 | 10 |  |  |  | 4 | <1 | 7.5 | <0,02 | <0,02 | <0,02 | <0,02
GRAFFIGNANA | Via Milano | LO | PO0980280U0001 | 2002-11-06 | 15 | 110 | 239 | 171 | 30.9 | 1.9 | 7.9 | 1.4 | 8.1 | 2.1 | <0,02 | 0.018 | 0.059 | 0.7 | <100 |  |  | <5 |  |  |  | <2 |  | <5 | <2 | 67 | <0,5 |  | <10 | <5 |  |  |  | 0 | <1 | 8.1 | <0,02 | <0,02 | <0,02 | <0,02
LACCHIARELLA | CAP | MI | PO0151150U0002 | 2002-11-05 | 14 | 191 | 369 | 232 | 55.2 | 3.4 | 12.8 | 1.2 | 6.5 | 15.3 | <0,02 | <0,01 | <0,01 | 2.3 |  |  |  | <5 |  |  |  | <2 |  | <5 | <2 | 126 |  |  | <10 | <5 |  |  |  | 0 | <1 | 7.6 | <0,02 | <0,02 | <0,02 | <0,02
MALEO | Via Borgonovo 43 | LO | PO098035NR0088 | 2002-11-05 | 15 | 306 | 558 | 275 | 89.4 | 16 | 20.1 | 2.9 | 7.2 | 72 | <0,02 | 1.07 | 0.143 | 0.7 |  |  |  | <5 |  |  |  | <2 |  | <5 | <2 | 118 |  |  | <10 | <5 |  |  |  | 0 | <1 | 7.3 | <0,02 | <0,02 | <0,02 | <0,02
MEDIGLIA | Via Stephenson | MI | PO0151390U0001 | 2002-11-04 | 13 | 290 | 541 | 281 | 85 | 15.9 | 18.9 | 1.3 | 10.5 | 48.5 | <0,02 | <0,01 | <0,01 | 16 |  |  |  | <5 |  |  |  | <2 |  | <5 | <2 | 68 |  |  | <10 | <5 |  |  |  | 5 | <1 | 7.5 | <0,02 | <0,02 | <0,02 | <0,02
MILANO | Comune Centrale Abbietegrasso | MI | PO0151460U0009 | 2002-11-06 | 13 | 85 | 202 | 140 | 24.7 | 1.7 | 5.7 | 1.1 | 7.7 | 2.7 | <0,02 | 0.014 | 0.032 | <0,5 | <100 |  |  | <5 |  |  |  | <2 |  | <5 | <2 | 85 | <0,5 |  | <10 | <5 |  |  |  | 0 | <1 | 7.8 | <0,02 | <0,02 | <0,02 | <0,02
MILANO | Comune Centrale Comasina | MI | PO0151460U0200 | 2002-11-12 | 14 | 88 | 217 | 140 | 27.5 | 2.7 | 4.8 | 1.1 | 7.8 | 3.5 | <0,02 | 0.029 | 0.034 | 2 |  |  |  | <5 |  |  |  | <2 |  | <5 | <2 | 83 |  |  | <10 | <5 |  |  |  | 0 | <1 | 7.72 | <0,02 | 0.02 | <0,02 | <0,02
MILANO | Comune Centrale Novara | MI | PO0151460U0338 | 2002-11-11 | 14 | 216 | 464 | 183 | 68.6 | 27.4 | 10.9 | 1 | 16.5 | 54.7 | <0,02 | <0,01 | <0,01 | 24.2 | <100 |  |  | <5 | <100 |  |  | <2 | <10 | <5 | <2 | 57 | <0,5 | <10 | <10 | <5 | <20 | <5 | 70 | 46 | <1 | 7.1 | <0,02 | <0,02 | <0,02 | <0,02 |  |  | <1 |  | 0 | <0,001
MILANO | Comune Centrale Ovidio | MI | PO0151460U0412 | 2002-11-07 | 14 | 315 | 646 | 354 | 93 | 29.2 | 20.1 | 1.6 | 17.8 | 58.8 | <0,02 | 0.47 | <0,01 | 21.7 |  |  |  | <5 |  |  |  | <2 |  | <5 | <2 | 74 |  |  | <10 | <5 |  |  |  | 17 | <1 | 7.2 | <0,02 | <0,02 | <0,02 | <0,02
MILANO | Comune Campo Vettabbia P11 | MI | PO0151460U1638 | 2002-11-14 | 16 | 431 | 850 | 384 | 136.3 | 47.9 | 22 | 2.7 | 29.6 | 106.8 | <0,02 | <0,01 | <0,01 | 37.7 | <100 | <2 |  | <5 | <100 | <2 | <100 | <2 | <10 | <5 | <2 | 60 | <0,5 | <10 | <10 | <5 | <20 | <5 | 255 | 29 | <1 | 7 | <0,02 | <0,02 | <0,02 | <0,02 |  | <0,1 | <1 | <0,5 | 0 | <0,001
MILANO | Comune Campo Vettabbia P20 | MI | PO0151460U1647 | 2002-11-06 | 15 | 373 | 713 | 311 | 116.1 | 36.8 | 20.1 | 2.7 | 24.3 | 93.2 | <0,02 | 0.026 | <0,01 | 35.6 |  |  |  | <5 |  |  |  | <2 |  | <5 | <2 | 75 |  |  | <10 | <5 |  |  |  | 21 | <1 | 7.1 | <0,02 | <0,02 | <0,02 | <0,02
PIEVE FISSIRAGA | Loc. Sant'Antonio | LO | PO0980450U0001 | 2002-11-06 | 15 | 294 | 553 | 305 | 88.5 | 21.2 | 17.7 | 3 | 14 | 40.6 | <0,02 | <0,01 | 0.092 | 10.6 | <100 |  |  | <5 | <100 |  |  | <2 | <10 | <5 | <2 | 111 | <0,5 | <10 | <10 | <5 | <20 | <5 | <20 | 0 | <1 | 7.2 | <0,02 | <0,02 | <0,02 | <0,02 |  |  | <1 |  | 0 | <0,001
SALERANO AL LAMBRO | Via Vittorio Veneto | LO | PO0980460U0003 | 2002-11-06 | 15 | 154 | 307 | 226 | 41.8 | 2.2 | 12.1 | 1.7 | 8.2 | 3.2 | <0,02 | 0.054 | 0.11 | 0.8 | <100 |  |  | <5 | <100 |  |  | <2 | <10 | <5 | <2 | 76 | <0,5 | <10 | <10 | <5 | <20 | <5 | <20 | 0 | <1 | 8 | <0,02 | <0,02 | <0,02 | <0,02 |  |  | <1 |  | 0 | <0,001
SANT'ANGELO LODIGIANO | Ospedale Delmati | LO | PO098050NR0053 | 2002-11-14 | 15 | 158 | 320 | 220 | 46.3 | 2.7 | 10.2 | 1.3 | 8.6 | 3.1 | <0,02 | 0.25 | 0.123 | 5.1 | <100 |  |  | 25 |  |  |  | <2 |  | <5 | <2 | 75 | <0,5 |  | <10 | <5 |  |  |  | 0 | <1 | 7.7 | <0,02 | <0,02 | <0,02 | <0,02
SAN DONATO MIL.SE | via A.Moro | MI | PO0151920U0005 | 2002-11-04 | 14 | 196 | 381 | 232 | 50.5 | 6.2 | 16.9 | 1.4 | 6.4 | 17.4 | <0,02 | <0,01 | <0,01 | 7 |  |  |  | <5 |  |  |  | <2 |  | <5 | <2 | 69 |  |  | <10 | <5 |  |  |  | 2 | <1 | 7.6 | <0,02 | <0,02 | <0,02 | <0,02
SAN GIULIANO MIL.SE | A.S.M. | MI | PO0151950U0007 | 2002-11-04 | 14 | 116 | 243 | 165 | 31.6 | 3.8 | 9.1 | 1 | 8.1 | 7.1 | <0,02 | <0,01 | <0,01 | 6.1 | <100 |  |  | <5 | <100 |  |  | <2 | <10 | <5 | <2 | 80 | <0,5 | <10 | <10 | <5 | <20 | <5 | 45 | 1 | 1 | 7.7 | <0,02 | <0,02 | <0,02 | <0,02 |  |  | <1 |  | 0 | <0,001
SAN ROCCO AL PORTO | Via Acqquedotto Roma 1 | LO | PO0980490U0001 | 2002-11-05 | 15 | 265 | 509 | 311 | 60.4 | 11.7 | 27.8 | 2.6 | 11.8 | 23 | <0,01 | <0,01 | <0,01 | 8 |  |  |  | <5 |  |  |  | <2 |  | <5 | <2 | 67 |  |  | <10 | <5 |  |  |  | 0 | <1 | 7.3 | <0,02 | <0,02 | <0,02 | <0,02
SEGRATE | CAP | MI | PO0152050U0007 | 2002-11-05 | 14 | 263 | 539 | 256 | 76.9 | 37.6 | 17.1 | 1.2 | 20.6 | 38.4 | <0,02 | 0.019 | <0,01 | 13.4 | 280 |  |  | <5 |  |  |  | <2 |  | <5 | <2 | 75 | <0,5 |  | <10 | <5 |  |  |  | 2 | <1 | 7.4 | <0,02 | <0,02 | <0,02 | <0,02
TRUCAZZANO | Co.Ge.Ser | MI | PO0152240U0003 | 2002-11-05 | 14 | 228 | 411 | 232 | 63.7 | 6.5 | 16.7 | 1 | 3.8 | 29.7 | <0,02 | <0,01 | <0,01 | 13.5 |  |  |  | <5 |  |  |  | <2 |  | <5 | <2 | 89 |  |  | <10 | <5 |  |  |  | 9 | <1 | 7.6 | <0,02 | <0,02 | <0,02 | <0,02
VIGNATE | Co.Ge.Ser | MI | PO0152370U0002 | 2002-11-05 | 14 | 279 | 485 | 275 | 76.4 | 10.3 | 21.5 | 1.2 | 5.9 | 33.5 | <0,02 | 0.038 | <0,01 | 21.3 | <100 |  |  | <5 |  |  |  | <2 |  | 7 | 7 | 72 | <0,5 |  | <10 | <5 |  |  |  | 21 | <1 | 7.5 | <0,02 | <0,02 | <0,02 | <0,02
Pozzo Maggioni (ex Pirrotta) | Casatenovo | LC | PO0970160R0101 | 2002-11-25 | 13.2 | 21.3 | 418 | 243.27 | 71.1 | 8 | 8.6 | 1.22 | 4.75 | 17 | <0,03 | 0.0644 | 0.0026 | 33 |  | <1 | <1 | <1 | <200 | <1 |  | <0,2 | <2 | 2.3 | <3 | <200 | <1 | <10 | <10 | <5 | <2 | <1 | 117 | 0 | <1,5 | 0 | <0,03 | <0,03 | <0,03 | <0,03 |  |  | <0,5 |  | 0 | <0,005
Rubinetto pozzo Brivio | Missaglia | LC | PO0152270U0001 | 2002-11-25 | 13.2 | 29.3 | 474 | 284.14 | 79.9 | 12 | 22.7 | 1.33 | 6 | 21 | <0,03 | <0,01 | <0,0008 | 27 |  | <1 | <1 | <1 | <200 | <1 |  | <0,2 | <2 | 1.3 | <2 | <200 | <1 | <10 | <10 | <5 | <2 | <1 | <30 | 1.8 | <1,5 | 0 | <0,03 | <0,03 | <0,03 | <0,03 |  | <0,1 | <0,5 | <0,5 | 0 | <0,005
Rubinetto pozzo Robbiate 1 | Imbersago - robbiate 1 | LC | PO0970390U0001 | 2002-11-25 |  | <0,5 | 16 | 243 | 10 | <200 | 14.1 | 3.3 | <2 | 4 | 142.74 | 0.0399 |  | 3 |  |  |  | <10 | <30 |  | 1.49 | <10 | <10 | <5 | <1 | <2 | 3.4 |  | <0,03 | <0,2 | 8.1 | <1 | <2 | 22 | <0,5 | 0 | <0,05 | <0,03 | <0,05 | <0,03 |  | <0,5 | <0,02 |  | 0 | <0,005
Rubinetto pozzo Ponticello | Imbersago - ponticello | LC | PO0970390U0003 | 2002-11-25 | 13.2 | 38 | 634 | 364.59 | 100.1 | 22 | 31.6 | 3.63 | 8.5 | 55 | <0,03 | 0.0165 | 0.0083 | 24 |  |  |  | 3.4 |  |  |  | <0,2 | <2 | <1 | <2 | <200 | <1 | <10 | <10 | <5 | <2 | <10 | <30 | 0 | <1,5 | 0 | <0,03 | <0,03 | <0,03 | <0,03 |  |  | <0,5 |  | 0 | <0,005
Rubinetto pozzo S. Carlo | Verderio Superiore | LC | PO0970880U0001 | 2002-11-28 |  | 39 | 654.4 | 373.75 | 118.9 | 17 | 22.6 | 2.36 | 9.6 | 44 | <0,03 | <0,01 | <0,0008 | 51 |  |  |  | <1 |  |  |  | <0,5 | <2 | 1.8 | <2 | <200 | <1 | <10 | <10 | <5 | <2 | <10 | 83 | 2.4 | <1,5 | 0 | <0,03 | <0,03 | <0,03 | <0,03 |  |  | <0,5 | <0,5 | 0 | <0,005
Pozzo Villa | Cernusco Lombardone | LC | PO0970200U0003 | 2002-11-28 |  | 32.8 | 623.7 | 384.54 | 95.6 | 14 | 21.7 | 1.78 | 9.7 | 32 | <0,03 | <0,01 | <0,0008 | 39 |  |  |  | <1 |  |  |  | <0,5 | <2 | <1 | <2 | <200 | <1 | <10 | <10 | <5 | <2 | <10 | <30 | 0.7 | <1,5 | 0 | <0,03 | <0,03 | <0,03 | <0,03 |  |  | <0,5 |  | 0 | <0,005
Rubinetto pozzo Valaperta 1 | Usmate Velate | LC | PO0152270U0001 | 2002-11-25 | 12.3 | 26.5 | 445 | 245.95 | 80 | 11 | 15.8 | 0.95 | 4.4 | 15 | <0,03 | <0,01 | <0,0008 | 41 |  | <1 | <1 | <1 | <200 | <1 |  | 0.51 | <2 | 2.4 | <3 | <200 | <1 | <10 | <10 | <5 | <2 | <1 | 154 | 0 | <1,5 | 0 | <0,03 | <0,03 | <0,03 | <0,03 |  |  | <0,5 |  | 0 | <0,005
CAVRIANA | via Motella-San Giacomo | MN | PO0200180R0037 |  |  | 400 | 677 | 483 | 96.4 | 17 | 37.8 | 2.4 | 8,6 | 22 | 0,04 | <0,010 | 0.008 | 34 |  |  |  | <2 |  |  |  | <0,5 |  |  | <2 | 103 |  |  | <30 | <5 |  |  |  | 0 | <0,5 | 0 | <0,02 | <0,02 | <0,02 | <0,02
CURTATONE | via Donatori di Sangue | MN | PO0200210R0045 |  |  | 275 | 465 | 404 | 68.8 | <5 | 24.5 | 2.3 | 14,2 | <5 | 0,08 | 0.128 | 0.02 | 4 | 10 |  |  | 6 |  |  |  | <0,5 |  | <5 | <2 | 182 | <0,2 |  | <30 | <5 |  |  |  | 0 | <0,5 | 0 | <0,02 | <0,02 | <0,02 | <0,02
GONZAGA | via Arduini-Bondeno | MN | PO0200270R0053 |  |  | 274 | 1304 | 431 | 71.6 | 270 | 22.6 | 20.1 | 205,0 | 21 | 0.11 | <0,010 | 0.015 | 31 |  |  |  | 3 |  |  |  | <0,5 |  |  | <2 | 145 |  |  | 0,05 | <5 |  |  |  | 0 | <0,5 | 0 | <0,02 | <0,02 | <0,02 | <0,02
MARCARIA | via Corrado, 20-Canicossa | MN | PO0200310R0062 |  |  | 392 | 700 | 590 | 86 | 10 | 42.1 | 11.4 | 13,8 | <5 | 0,65 | 0.082 | 0.145 | <2 | <10 |  |  | <2 |  |  |  | <0,5 |  | <5 | <2 | 154 | <0,2 |  | <30 | <5 |  |  |  | 0 | <0,5 | 0 | <0,02 | <0,02 | <0,02 | <0,02
MONZAMBANO | via dei Colli-C.na Mattarelle | MN | PO0200360R0070 |  |  | 437 | 832 | 561 | 122.2 | 30 | 31.3 | 8.7 | 24,8 | 17 | 0,03 | 0.059 | <0,002 | 70 | <10 |  |  | <2 | 127 |  |  | <0,5 | <20 | <5 | <2 | 92 | <0,2 | <2 | <30 | <5 | <5 | <5 | 413 | 0 | <0,5 | 0 | <0,02 | <0,02 | <0,02 | <0,02 |  |  | <1 |  | 0 | <0,005
PONTI S/MINCIO | via Cimitero, 4-C.na Colombarola | MN | PO0200440R0080 |  |  | 211 | 342 | 253 | 57,8 | 8 | 15.8 | 4.3 | 8,4 | 12 | 0,02 | <0,010 | <0,002 | 16 | <10 |  |  | <2 | 78 |  |  | <0,5 | <20 | <5 | <2 | 79 | <0,2 | <2 | <30 | <5 | <5 | <5 | 79 | 0 | <0,5 | 0 | <0,02 | <0,02 | <0,02 | <0,02 |  |  | <1 |  | 0 | <0,005
REVERE | via Smerrieri, 4 | MN | PO0200490R0085 |  |  | 404 | 707 | 618 | 103.6 | 26 | 34.5 | 1.6 | 23,9 | <5 | 2,75 | 2.7 | 0.181 | <2 | <10 | <2 | <5 | 12 | 80 | <2 | 119 | <0,5 | <20 | <5 | <2 | 266 | <0,2 | <2 | <30 | <5 | <5 | <5 | 589 | 0 | <0,5 | 0 | <0,02 | <0,02 | <0,02 | <0,02 |  | <0,1 | <1 | <0,5 | 0 | <0,005
ROVERBELLA | via G. Romano, 12-Cast. Mant. | MN | PO0200530R0089 |  |  | 71 | 140 | 105 | 22.8 | <5 | 3.3 | 1.2 | 1,6 | <5 | 0,06 | 0.07 | 0.003 | 7 |  |  |  | 3 |  |  |  | <0,5 |  |  | <2 | 110 |  |  | <30 | <5 |  |  |  | 0 | <0,5 | 0 | <0,02 | <0,02 | <0,02 | <0,02
S.GIACOMO SEGNATE | piazza Martiri di Belfiore, 77 | MN | PO0200560U0094 |  |  | 442 | 1644 | 1048 | 92.6 | 248 | 50.1 | 5.3 | 262,5 | <5 | 7,91 | 4.4 | 0.387 | <2 |  |  |  | <2 |  |  |  | <0,5 |  |  | <2 | 180 |  |  | <30 | 18 |  |  |  | 0 | <0,5 | 0 | <0,02 | <0,02 | <0,02 | <0,02
BORGOFRANCO PO | via Matteotti, 2 | MN | PO0200060R0015 |  |  | 224 | 396 | 339 | 59 | 8 | 18.2 | 1 | 23,3 | <5 | 0,02 | <0,010 | <0,002 | 9 |  |  |  | 27 |  |  |  | <0,5 |  |  | <2 | 322 |  |  | <30 | <5 |  |  |  | 0 | <0,5 | 0 | <0,02 | <0,02 | <0,02 | <0,02
CASALROMANO | via del Dosso, 18-Font. Grazioli | MN | PO0200120R0023 |  |  | 277 | 485 | 459 | 76.6 | <5 | 20.3 | 0.7 | 14,2 | <5 | 4,11 | 0.856 | 0.112 | <2 |  |  |  | 105 |  |  |  | 2,8 |  |  | <2 | 143 |  |  | <30 | <5 |  |  |  | 0 | <0,5 | 0 | <0,02 | <0,02 | <0,02 | <0,02
CASALROMANO | via Manzoni, 8 | MN | PO0200120R0025 |  |  | 269 | 469 | 431 | 74 | <5 | 20 | 10,6 | 12,5 | <5 | 4,32 | 1.079 | 0.105 | 2,0 | <10 | <2 | <5 | 85 | 46 | <2 | 31 | <0,5 | <20 | <5 | <2 | 158 | <0,2 | <2 | <30 | <5 | <5 | <5 | 270 | 0 | <0,5 | 0 | <0,02 | <0,02 | <0,02 | <0,02 |  | <0,1 | <1 | <0,5 | 0 | <0,005
CASTEL D'ARIO | via delle Industrie Roppi | MN | PO0200140R0027 |  |  | 302 | 574 | 480 | 72.6 | 22 | 28.7 | 2.9 | 26,8 | <5 | 1,71 | 0.454 | 0.11 | <2 | 20 |  |  | 27 |  |  |  | <0,5 |  | <5 | <2 | 231 | <0,2 |  | <30 | <5 |  |  |  | 0 | <0,5 | 0 | <0,02 | <0,02 | <0,02 | <0,02
CAVRIANA | via Tezze-pozzo 1 | MN | PO0200180U0035 |  |  | 416 | 701 | 503 | 104.4 | 14 | 36.9 | 1,5 | 6,7 | 23 | 0,05 | <0,010 | <0,002 | 38 | <10 |  |  | <2 |  |  |  | <0,5 |  | <5 | <2 | 91 | <0,2 |  | <30 | <5 |  |  |  | 0 | <0,5 | 0 | <0,02 | <0,02 | <0,02 | <0,02
GUIDIZZOLO | via Dunant, 46 | MN | PO0200280R0055 |  |  | 329 | 529 | 419 | 79.8 | 5 | 30.8 | 2,0 | 6,2 | 15 | 0,04 | <0,010 | <0,002 | 27 | <10 |  |  | <2 | 43 |  |  | <0,5 | <20 | <5 | <2 | 109 | <0,2 | <2 | <30 | <5 | <5 | <5 | 800 | 0 | <0,5 | 0 | <0,02 | <0,02 | <0,02 | <0,02 |  |  | <1 |  | 0 | <0,005
OSTIGLIA | via San Romano Casetto, 40/A | MN | PO0200380R0076 |  |  | 247 | 608 | 460 | 63.8 | 41 | 20.8 | 2,4 | 55,6 | <5 | 4,25 | 0.813 | 0.07 | <2 | <10 |  |  | 76 | 93 |  |  | <0,5 | <20 | <5 | <2 | 397 | <0,2 | <2 | <30 | <5 | <5 | <5 | 270 | 0 | <0,5 | 0 | <0,02 | <0,02 | <0,02 | <0,02 |  |  | <1 |  | 0 | <0,005
S.BENEDETTO PO | via Campasso-Portiolo | MN | PO0200550R0092 |  |  | 271 | 471 | 453 | 65.4 | <5 | 25.6 | 2,0 | 26,6 | <5 | 1,51 | 0.809 | 0.109 | <2 |  |  |  | 9 |  |  |  | <0,5 |  |  | <2 | 276 |  |  | <30 | <5 |  |  |  | 0 | <0,5 | 0 | <0,02 | <0,02 | <0,02 | <0,02
VIADANA | viale Lombardia, 33 | MN | PO0200660R0105 |  |  | 294 | 536 | 504 | 61.6 | 5 | 33.3 | 1,4 | 13,7 | <5 | 0,60 | 0.319 | 0.121 | <2 | <10 |  |  | <2 |  |  |  | <0,5 |  | <5 | <2 | 91 | <0,2 |  | <30 | <5 |  |  |  | 0 | <0,5 | 0 | <0,02 | <0,02 | <0,02 | <0,02
ASOLA | vialeVittorie | MN | PO0200020U0004 |  |  | 242 | 389 | 399 | 60.8 | <5 | 21.4 | 0,7 | 5,8 | 9 | 0,59 | 0.146 | 0.066 | 4 |  |  |  | 12 |  |  |  | <0,5 |  |  | <2 | 129 |  |  | <30 | <5 |  |  |  | 0 | <0,5 | 0 | <0,02 | <0,02 | <0,02 | <0,02
BIGARELLO | via Castel D'Ario | MN | PO0200040R0012 |  |  | 300 | 711 | 366 | 70.2 | 92 | 29.6 | 4,8 | 51,0 | <5 | 0,57 | 0.115 | 0.119 | <2 | <10 |  |  | 14 |  |  |  | <0,5 |  | <5 | <2 | 303 | <0,2 |  | <30 | <5 |  |  |  | 0 | <0,5 | 0 | <0,02 | <0,02 | <0,02 | <0,02
CASALROMANO | via IV Novembre | MN | PO0200120U0024 |  |  | 417 | 394 | 348 | 131.8 | <5 | 20.8 | 0,6 | 7,9 | 9 | 0,94 | 0.154 | 0.052 | 38 |  |  |  | 21 |  |  |  | <0,5 |  |  | <2 | 152 |  |  | <30 | <5 |  |  |  | 0 | <0,5 | 0 | <0,02 | <0,02 | <0,02 | <0,02
CASTEL D'ARIO | via delle Industrie Roppi | MN | PO0200140R0026 |  |  | 270 | 570 | 377 | 60.8 | 49 | 28.1 | 4,3 | 34,0 | <5 | 0,40 | 0.133 | 0.074 | <2 | <10 |  |  | 18 |  |  |  | <0,5 |  | <5 | <2 | 254 | <0,2 |  | <30 | <5 |  |  |  | 0 | <0,5 | 0 | <0,02 | <0,02 | <0,02 | <0,02
CASTELLUCCHIO | via Matteotti, 23 | MN | PO0200160R0031 |  |  | 267 | 476 | 438 | 60.4 | <5 | 27.6 | 2,2 | 7,1 | <5 | 1,12 | 0.805 | 0.122 | <2 | <10 |  |  | 13 | 49 |  |  | <0,5 | <20 | <5 | <2 | 165 | <0,2 | <2 | <30 | <5 | <5 | <5 | 10 | 0 | <0,5 | 0 | <0,02 | <0,02 | <0,02 | <0,02 |  |  | <1 |  | 0 | <0,005
GONZAGA | via A.G. Gonzaga, 28 | MN | PO0200270R0054 |  |  | 335 | 699 | 678 | 78 | 13 | 33.3 | 0,8 | 47,4 | <5 | 3,75 | 0.622 | 0.112 | <2 |  |  |  | 3 |  |  |  | <0,5 |  |  | <2 | 201 |  |  | <30 | <5 |  |  |  | 0 | <0,5 | 0 | <0,02 | <0,02 | <0,02 | <0,02
MARCARIA | S.S.10 San Michele in Bosco | MN | PO0200310R0063 |  |  | 281 | 497 | 447 | 65.6 | <5 | 28 | 2,3 | 7,5 | <5 | 1,99 | 0.493 | 0.136 | <2 |  |  |  | 17 |  |  |  | <0,5 |  |  | <2 | 159 |  |  | <30 | <5 |  |  |  | 0 | <0,5 | 0 | <0,02 | <0,02 | <0,02 | <0,02
QUINGENTOLE | Z.A. Gabbiana | MN | PO0200460U0081 |  |  | 258 | 653 | 429 | 65 | 74 | 22.7 | 2,4 | 59,9 | <5 | 3,45 | 0.248 | 0.107 | <2 | <10 |  |  | 14 |  |  |  | <0,5 |  | <5 | <2 | 252 | <0,2 |  | <30 | <5 |  |  |  | 0 | <0,5 | 0 | <0,02 | <0,02 | <0,02 | <0,02
REDONDESCO | via Bologne | MN | PO0200480U0084 |  |  | 241 | 409 | 384 | 60.9 | <5 | 21.1 | 0,8 | 12,9 | <5 | 1,87 | 0.115 | 0.088 | <2 | <10 |  |  | 30 | 83 |  |  | <0,5 | <20 | <5 | <2 | 114 | <0,2 | <2 | <30 | <5 | <5 | <5 | <10 | 0 | <0,5 | 0 | <0,02 | <0,02 | <0,02 | <0,02 |  |  | <1 |  | 0 | <0,005
S.BENEDETTO PO | via Crociare-Portiolo | MN | PO0200550U0093 |  |  | 263 | 492 | 450 | 65.4 | 9 | 23.7 | 2.5 | 31,7 | <5 | 2,68 | 0.495 | 0.232 | <2 | <10 | <2 | <5 | 12 | 112 | <2 | 86 | <0,5 | <20 | <5 | <2 | 206 | <0,2 | <2 | <30 | <5 | <5 | <5 | 13 | 0 | <0,5 | 0 | <0,02 | <0,02 | <0,02 | <0,02 |  | <0,1 | <1 | <0,5 | 0 | <0,005
S.GIOVANNI DOSSO | S.P.40 Brazzolo Colombarolo | MN | PO0200580U0096 |  |  | 355 | 1741 | 548 | 74.1 | 433 | 40.4 | 4.3 | 287,5 | <5 | 6,08 | 5.9 | 0.11 | <2 | <10 |  |  | 4 |  |  |  | <0,5 |  | <5 | <2 | 211 | <0,2 |  | <30 | <5 |  |  |  | 0 | <0,5 | 0 | <0,02 | <0,02 | <0,02 | <0,02
SAN MARINO DALL'ARGINE | via Brede Beduschi, 12 | MN | PO0200590R0097 |  |  | 231 | 437 | 412 | 57.8 | <5 | 20.6 | 0.9 | 15,6 | <5 | 2,32 | 0.082 | 0.059 | <2 |  |  |  | 28 |  |  |  | <0,5 |  |  | <2 | 74 |  |  | <30 | <5 |  |  |  | 0 | <0,5 | 0 | <0,02 | <0,02 | <0,02 | <0,02
Annicco 5 | Via A.da Brescia | CR | PO0190030U0035 | 2002-12-17 | 14.4 | 290 | 461 | 54 | 80 | 2 | 10.4 | 1.2 | 10.2 | 1 | 0.99 | 0.4 | 0.12 | <0,20 |  |  |  | 17 |  |  |  | <5 |  |  | <5 | <50 |  |  | <10 | <10 |  |  |  | 0 | <0,5 | 0 | <0,02 | <0,02 | <0,02 | <0,02
Casaletto Vaprio 1 | Via Don Gnocchi | CR | PO0190200U0201 |  | 13.3 | 240 | 505 | 42 | 61 | 2 | 18 | 1.5 | 50 | 29 | <0,03 | 0.11 | 0.06 | <1 | <10 |  |  | <5 |  |  |  | <5 |  |  | <5 | 60 | <0,5 |  | <10 | <10 |  |  |  | 0 | <0,5 | 0 | <0,02 | <0,02 | <0,02 | <0,02
Casalmaggiore 7 | Vicomoscano | CR | PO0190210U0218 | 2002-12-11 | 9.7 | 280 | 493 | 62 | 92 | 3 | 23.9 | 1.1 | 14 | <1 | 0.91 | 0.118 | 0.082 | <0, 2 |  |  |  | <5 |  |  |  | 7 |  | <10 | <5 | <50 |  |  | <10 | <10 |  |  |  | 0 | <0,5 | 0 | <0,02 | <0,02 | <0,02 | <0,02
Chieve 1 | Via Zaninelli | CR | PO019029NU0291 | 2002-12-04 | 15.2 | 230 | 381 | 45 | 84 | 1 | 15 | 1.4 | 7.2 | 15 | <0,03 | 0.53 | 0.081 | 0.2 |  |  |  | <5 |  |  |  | 13 |  | <10 | <5 | <50 | <0,5 | <10 | <10 | <10 | <10 |  | <10 | 0 | <0,5 | 0 | <0,02 | <0,02 | <0,02 | <0,02 |  |  | <1
Cingia de botti 3 | Via Pievetta | CR | PO019031NU0313 | 2002-12-11 | 15.8 | 210 | 456 | 54 | 68 | 3 | 11.5 | 1.4 | 21.8 | <1 | 1.95 | <0,100 | <0,010 | <0,2 | <10 |  |  | 25 | 58 |  |  | <5 | <0,050 | <10 | <5 | <50 | <0,5 | <10 | <10 | <10 | <10 | 34 | <10 | 0 | <0,5 | 0 | <0,02 | <0,02 | <0,02 | <0,02 |  |  | <1 |  | 0 | <0,005
Fiesco 3 | Via F. Noli | CR | PO0190430U0433 |  | 13.8 | 260 | 626 | 57 | 83 | 2 | 18 | 1.2 | 5 | 10 | <0,03 | 0.17 | 0.211 | <1 |  |  |  | <5 |  |  |  | <5 |  |  | <5 | 60 |  |  | <10 | <10 |  |  |  | 0 | <0,5 | 0 | <0,02 | <0,02 | <0,02 | <0,02
Grontardo 2 | Levata | CR | PO019050NU0502 | 2002-12-12 | 15.1 | 260 | 427 | 58 | 86 | 4 | 9.1 | 0.8 | 18.6 | <1 | 1.49 | 0.05 | 0.046 | <0,20 | <10 |  |  | 26 |  |  |  | <5 |  |  | <5 | <50 | <0,5 |  | <10 | <10 |  |  |  | 0 | <0,5 | 0 | <0,02 | <0,02 | <0,02 | <0,02
Gussola 4 | Via Bergamonti | CR | PO0190520U0524 | 2002-12-11 | 12.7 | 280 | 483 | 57 | 48 | 9 | 20.6 | 1.2 | 13.6 | 2 | 1.08 | 0.182 | 0.04 | <0,2 | 20 |  |  | <5 | 119 |  |  | 6 | <0,050 | <10 | <5 | <50 | <0,5 | <10 | <10 | <10 | <10 | 29 | <10 | 0 | <0,5 | 0 | <0,02 | <0,02 | <0,02 | <0,02 |  |  | <1 |  | 0 | <0,005
Isola Dovarese 2 | Via Fornace | CR | PO0190530U0532 |  | 15.1 | 250 | 502 |  | 83 | 4 | 16 | 1 | 1.5 | 2 | 11.56 | 0.244 | 0.065 | <1 | 1329 | <5 | <5 | 31 | 130 | <10 | <10 | <5 | <0,05 | <10 | <5 | 50 | <0,5 | 11 | <10 | <10 | <10 | 37 | <10 | 0 | <0,5 | 0 | <0,02 | <0,02 | <0,02 | <0,02 |  | <0,1 | <1 | <0,5 | 0 | <0,005
Izano 3 | Via Zanesa | CR | PO0190540U0543 | 2002-12-03 | 14.5 | 280 | 470 | 54 | 124 | 2 | 14.8 | 1.2 | 8 | 13 | <0,03 | 0.322 | 0.113 | <0,2 |  |  |  | <5 |  |  |  | 9 |  |  | <5 | 70 |  |  | <10 | <10 |  |  |  | 0 | <0,5 | 0 | <0,02 | <0,02 | <0,02 | <0,02
Madignano 2 | Via Dante | CR | PO0190550U0552 | 2002-12-03 | 14.6 | 230 | 378 | 45 | 108 | 1 | 14.2 | 1.1 | 11 | 15 | <0,03 | 0.201 | 0.108 | <0,2 |  |  |  | <5 |  |  |  | 9 |  |  | <5 | 90 |  |  | <10 | <10 |  |  |  | 0 | <0,5 | 0 | <0,02 | <0,02 | <0,02 | <0,02
Malagnino 3 | Via Stazione | CR | PO0190560U0563 | 2002-12-03 | 15.4 | 260 | 450 | 53 | 78 | 3 | 10.2 | 1 | 14.1 | 3 | 1.58 | 0.34 | 0.054 | <0,20 | <10 |  |  | 21 |  |  |  | <5 |  | <10 | <5 | <50 | <0,5 |  | <10 | <10 |  |  |  | 0 | <0,5 | 0 | <0,02 | <0,02 | <0,02 | <0,02
Offanengo 5 | Via Dante | CR | PO019062NU0625 | 2002-12-03 | 14.3 | 420 | 771 | 66 | 1938 | 40 | 18.5 | 1.4 | 20 | 64 | <0,03 | <0,100 | <0,010 | 30 | [7 empty] | <5 |  | 10 | <5 | 50 |  |  | 10 | <10 |  |  |  | 0 | <0,5 | 0 | <0,02 | <0,02 | <0,02 | <0,02
Pescarolo 3 | Loc. Palestra | CR | PO0190690U0694 | 2002-12-12 | 15.2 | 280 | 465 | 60 | 80 | 2 | 9.3 | 90 | 0.7 | 13.9 | <1 | <0,20 | 0.06 | 1.78 | <10 |  |  | 45 |  |  |  | <5 |  |  | <5 | <50 | <0,5 |  | <10 | <10 |  |  |  | 0 | <0,5 | 0 | <0,02 | <0,02 | <0,02 | <0,02
Piadena 3 | Via bassa | CR | PO0190710U0713 |  | 14.7 | 240 | 581 | 53 | 72 | 3 | 14 | 1 | 15 | <1 | 2.04 | <0,100 | 0.079 | <1 | <10 |  |  | 37 | 101 |  |  | <5 | <0,05 | <10 | <5 | <50 | <0,5 | 16 | <10 | <10 | <10 | 38 | 14 | 0 | <0,5 | 0 | <0,02 | <0,02 | <0,02 | <0,02 |  |  | <1 |  | 0 | <0,005
Pizzighettone 6 | Via Stadio | CR | PO0190760U0766 |  | 16.5 | 210 | 492 | 45 | 54 | 1 | 15 | 1 | 10 | <1 | 0.78 | 0.12 | 0.044 | <1 |  |  |  | <5 |  |  |  | <5 |  |  | <5 | 60 |  |  | <10 | <10 |  |  |  | 0 | <0,5 | 0 | <0,02 | <0,02 | <0,02 | <0,02
Pozzaglio 1 | Via bongiovanni | CR | PO019077NU0771 |  | 15.6 | 230 | 444 | 52 | 69 | 2 | 11 | 1.7 | 15 | <1 | 1.72 | 0.202 | 0.066 | <1 | <10 |  |  | 8 |  |  |  | <5 |  | <10 | <5 | 100 | <0,5 |  | 40 | <10 |  |  |  | 0 | <0,5 | 0 | <0,02 | <0,02 | <0,02 | <0,02
Ripalta Arpina 2 | Via Capitani | CR | PO019080NU0802 | 2002-12-17 | 15.4 | 220 | 383 | 45 | 60 | 2 | 14.3 | 1.1 | 12.7 | 3 | 0.69 | 0.1 | 0.047 | <0,20 | <10 |  |  | <5 | 36 |  |  | <5 | <0,05 | <10 | <5 | 50 | <0,5 | <10 | 10 | <10 | 22 | 37 | <10 | 0 | <0,5 | 0 | <0,02 | <0,02 | <0,02 | <0,02 |  |  | <1 |  | 0 | <0,005
San Bassano 3 | P.za Kennedy | CR | PO0190880U0883 | 2002-12-17 | 15 | 260 | 440 | 53 | 72 | 1 | 12.4 | 1.1 | 8.1 | 3 | 0.37 | 0.29 | 0.104 | <0,20 | <10 |  |  | 8 |  |  |  | <5 |  | <10 | <5 | <50 | <0,5 |  | <10 | <10 |  |  |  | 0 | <0,5 | 0 | <0,02 | <0,02 | <0,02 | <0,02
S.Daniele Po 2 | Via XXV Aprile | CR | PO0190890U0892 | 2002-12-12 | 16 | 270 | 526 | 54 | 84 | 40 | 14 | 1.1 | 28.1 | <1 | 1.78 | 0.24 | 0.057 | <0,2 | <10 |  |  | 25 |  |  |  | <5 |  | <10 | <5 | <50 | <0,5 |  | <10 | <10 |  |  |  | 0 | <0,5 | 0 | <0,02 | <0,02 | <0,02 | <0,02
Scandolara Ravara 4 | Via Chiesa | CR | PO019092NU0924 |  | 14.4 | 340 | 709 | 7 | 107 | 7 | 22 | 1.2 | 20 | 15 | 2.16 | 0.26 | 0.06 | <1 | 36 |  |  | 26 | 66 |  |  | <5 | <0,05 | <10 | <5 | <50 | 0.7 | 10 | <10 | <10 | <10 | 39 | 19 | 0 | <0,5 | 0 | <0,02 | <0,02 | <0,02 | <0,02 |  |  | <1 |  | 0 | <0,005
Sergnano 4 | Via vallarsa | CR | PO019094NU0944 |  | 13.2 | 250 | 422 | 46 | 65 | 18 | 18.6 | 0.7 | 50 | 32 | <0,03 | <0,10 | <0,010 | 12 |  |  |  | <5 |  |  |  | <5 |  |  | <5 | 50 |  |  | <10 | <10 |  |  |  | 0 | <0,5 | 0 | <0,02 | <0,02 | <0,02 | <0,02
Spineda 2 | Via Circonvallazione | CR | PO0191010U1012 |  | 13.9 | 260 | 504 | 55 | 70 | 3 | 17 | 2 | 20 | <1 | 1.96 | <0,100 | <0,034 | <1 | <10 |  |  | 8 |  |  |  | <5 |  |  | <5 | <50 | <0,5 |  | <10 | <10 |  |  |  | 0 | <0,5 | 0 | <0,02 | <0,02 | <0,02 | <0,02
Tornata 3 | Via della Pace | CR | PO0191060U1063 | 2002-12-11 | 13.9 | 250 | 514 | 56 | 72 | <1 | 13 | 0.8 | 13.9 | <1 | 2.82 | 0.224 | 0.042 | <0,2 | 87 |  |  | 78 | 87 |  |  | 6 | <0,05 | <10 | <5 | <50 | <0,5 | <10 | <10 | <10 | <10 | 32 | <10 | 0 | <0,5 | 0 | <0,02 | <0,02 | <0,02 | <0,02 |  |  | <1 |  | 0 | <0,005
Vailate 3 | Via Carducci | CR | PO019112NU1123 | 2002-12-04 | 13.2 | 310 | 485 | 46 | 80 | 8 | 18.3 | 1 | 4.3 | 40 | <0,03 | 0.36 | <0,010 | 18 |  | <5 | <5 | <5 | 66 | <10 | <10 | 13 | <0,050 | <10 | <5 | <50 | <0,5 | <10 | <10 | <10 | <10 | 38 | <10 | 0 | <0,5 | 0 | <0,02 | <0,02 | <0,02 | <0,02 |  | <0,1 | <1 | <0,5 | 0 | <0,005
VALLE LOMELLINA 1 | VALLE LOMELLINA | PV | PO0181680U0001 | 2002-11-27 | 15,2 | 220 | 390 | 220 | 70 | 5 | 14 | 2 | 5,4 | 38 | <0,02 | <0,025 | 0.035 | 3 | <20 |  |  | <5 | <50 |  |  | <0,5 | <20 | <5 | <5 | 220 | <0,5 | <5 | <10 | <5 | <5 | <5 | <50 | <10 | <3 | 0 | <0,02 | <0,02 | <0,02 | <0,02 |  |  | <1 |  | <0,1 | <0,005
CANDIA 1 - ASM VIGEVANO | CANDIA LOMELLINA | PV | PO0180270U0001 | 2002-11-27 | 13,9 | 178 | 290 | 183 | 48 | 3 | 10 | 1,9 | 6,2 | 23 | 0,06 | 0.083 | 0.01 | <1 |  |  |  | <5 |  |  |  | <0,5 |  |  | <5 | 210 |  |  | <10 | <5 |  |  |  | <10 | <3 | 0 | <0,02 | <0,02 | <0,02 | <0,02
PALESTRO 1 - MUNICIPIO | PALESTRO | PV | PO0181070U0001 | 2002-11-27 | 14,9 | 70 | 150 | 116 | 21 | 2 | 5 | 1,5 | 7,8 | 1 | 0,25 | 0.052 | 0.095 | <1 |  |  |  | <5 |  |  |  | <0,5 |  |  | <5 | <200 |  |  | <10 | <5 |  |  |  | <10 | <3 | 0 | <0,02 | <0,02 | <0,02 | <0,02
ROBBIO - VIA DENTICI | ROBBIO | PV | PO0181230U0005 | 2002-11-27 | 15,1 | 76 | 165 | 122 | 23 | 1 | 5 | 0,9 | 8,1 | 1 | 0,33 | 0.061 | 0.126 | <1 | 34 | <2 | <5 | <5 | <50 | <2 | <50 | <0,5 | <20 | <5 | <5 | <200 | <0,5 | <5 | <10 | <5 | <5 | <5 | <50 | <10 | <3 | 0 | <0,02 | <0,02 | <0,02 | <0,02 |  |  | <1 |  | <0,1 | <0,005
MORTARA 1 - VIA MARSALA | MORTARA | PV | PO0181020U0007 | 2002-11-27 | 15,5 | 56 | 155 | 122 | 18 | 2 | 3 | 1,1 | 12 | <1 | 0,69 | 0.076 | 0.09 | <1 | <20 |  |  | 10 | <50 |  |  | <0,5 | <20 | <5 | <5 | 200 | <0,5 | <5 | <10 | <5 | <5 | <5 | <50 | <10 | <3 | 0 | <0,02 | <0,02 | <0,02 | <0,02 |  |  | <1 |  | <0,1 | <0,005
CERVESINA 1 | CERVESINA | PV | PO0180470U0001 | 2002-11-28 | 13,7 | 440 | 810 | 427 | 129 | 21 | 37 | 6,9 | 24 | 130 | <0,02 | 2.69 | 0.414 | <1 | 21 |  |  | <5 |  |  |  | <0,5 |  | <5 | <5 | 240 | <0,5 |  | <10 | <5 |  |  |  | <10 | <3 | 0 | <0,02 | <0,02 | <0,02 | <0,02
PINAROLO 1 | PINAROLO PO | PV | PO0181150U0001 | 2002-11-28 | 13,5 | 548 | 1240 | 598 | 154 | 70 | 51 | 10,2 | 68,4 | 125 | 0,48 | 0.499 | 0.386 | 7 | 23 |  |  | <5 | 159 |  |  | <0,5 | <20 | <5 | <5 | 440 | <0,5 | <5 | 50 | <5 | <5 | <5 | <50 | <10 | <3 | 0 | <0,02 | <0,02 | <0,02 | <0,02 |  |  | <1 |  | <0,1 | <0,005
TORRAZZA COSTE - LOCALITA' SAN GIORGIO | TORRAZZA COSTE | PV | PO0181550U0001 | 2002-11-28 | 13,9 | 480 | 890 | 500 | 163 | 36 | 29 | 2,1 | 22 | 72 | <0,02 | 0.171 | <0,010 | 37 |  |  |  | <5 |  |  |  | <0,5 |  |  | <5 | 330 |  |  | <10 | <5 |  |  |  | 1 | <3 | 0 | <0,02 | <0,02 | <0,02 | <0,02
CASEI GEROLA 2 - strada per Castelnuovo S. | CASEI GEROLA | PV | PO0180330U0002 | 2002-11-28 | 13,5 | 148 | 360 | 134 | 32 | 24 | 21 | 3,1 | 15,2 | 66 | 0,75 | 2.705 | 0.091 | 2 | <20 |  |  | <5 |  |  |  | <0,5 |  | <5 | <5 | <200 | <0,5 |  | 110 | <5 |  |  |  | <10 | <3 | 0 | <0,02 | <0,02 | <0,02 | <0,02
VOGHERA 1 - VIA VOLTURNO | VOGHERA | PV | PO0181820U0007 | 2002-11-28 | 13,6 | 266 | 625 | 281 | 88 | 43 | 22 | 3,8 | 30,7 | 87 | <0,02 | 0.143 | <0,010 | 5 | <20 |  |  | <5 | 116 |  |  | <0,5 | <20 | <5 | <5 | 320 | <0,5 | <5 | <10 | <5 | <5 | <5 | <50 | 1 | <3 | 0 | <0,02 | <0,02 | <0,02 | <0,02 |  |  | <1 |  | <0,1 | <0,005
VOGHERA 8 - VIA BASSI | VOGHERA | PV | PO0181820U0001 | 2002-11-28 | 14,1 | 492 | 910 | 421 | 145 | 39 | 36 | 3,6 | 24,7 | 88 | <0,02 | <0,025 | <0,010 | 77 | <20 | <2 | <5 | <5 | 189 | <2 | 150 | <0,5 | <20 | <5 | <5 | <200 | <0,5 | <5 | <10 | <5 | 6 | <5 | 176 | 6 | <3 | 0 | <0,02 | <0,02 | <0,02 | <0,02 |  |  | <1 |  | <0,1 | <0,005
CURA 1 - LOCALITA' BORGHETTO | CURA CARPIGNANO | PV | PO0180600U0001 | 2002-11-29 | 13,9 | 160 | 300 | 214 | 49 | 1 | 11 | 1,8 | 6,9 | 2 | 0,08 | 0.364 | 0.081 | <1 | <20 | <2 | <5 | <5 | <50 | <2 | <50 | <0,5 | <20 | <5 | <5 | <200 | <0,5 | <5 | <10 | <5 | <5 | <5 | <50 | <10 | <3 | 0 | <0,02 | <0,02 | <0,02 | <0,02 |  |  | <1 |  | <0,1 | <0,005
BORNASCO 1 - MUNICIPIO | BORNASCO | PV | PO0180190U0001 | 2002-11-29 | 14,1 | 180 | 325 | 220 | 56 | 1 | 13 | 2,3 | 6,9 | 5 | <0,02 | 0.159 | 0.069 | <1 | <20 |  |  | <5 |  |  |  | <0,5 |  | <5 | <5 | <200 | <0,5 |  | <10 | <5 |  |  |  | <10 | <3 | 0 | <0,02 | <0,02 | <0,02 | <0,02
GIUSSAGO 2 - VIA PAPA GIOVANNI XXIII | GIUSSAGO | PV | PO0180720U0002 | 2002-11-29 | 13,7 | 182 | 340 | 207 | 56 | 3 | 14 | 2,1 | 7,2 | 21 | <0,02 | 0.131 | 0.04 | <1 |  |  |  | <5 |  |  |  | <0,5 |  |  | <5 | <200 |  |  | 10 | <5 |  |  |  | <10 | <3 | 0 | <0,02 | <0,02 | <0,02 | <0,02
BEREGUARDO 2 - VIA SANT'ANTONIO | BEREGUARDO | PV | PO0180140U0003 | 2002-11-29 | 14,1 | 170 | 310 | 201 | 53 | 1 | 11 | 2,4 | 6,2 | 12 | <0,02 | 0.312 | 0.015 | <1 |  |  |  | <5 |  |  |  | <0,5 |  |  | <5 | <200 |  |  | <10 | <5 |  |  |  | <10 | <3 | 0 | <0,02 | <0,02 | <0,02 | <0,02
SANTA CRISTINA 1 - VIA MILANO | SANTA CRISTINA E BISSONE | PV | PO018139NU0003 | 2002-12-04 | 14,6 | 312 | 1090 | 305 | 86 | 250 | 29 | 4,4 | 112 | <1 | 1,42 | 10.2 | 0.45 | 1 |  |  |  | <5 |  |  |  | <0,5 |  |  | <5 | <200 |  |  | <10 | <5 |  |  |  | <10 | <3 | 0 | <0,02 | <0,02 | <0,02 | <0,02
CASSOLNOVO 4 - VIA TORNURA | CASSOLNOVO | PV | PO018035NU0001 | 2002-12-04 | 15,4 | 50 | 120 | 92 | 14 | 2 | 4 | 1,9 | 6,4 | <1 | <0,02 | 0.611 | 0.082 | <1 |  |  |  | <5 |  |  |  | <0,5 |  |  | <5 | <200 |  |  | <10 | <5 |  |  |  | <10 | <3 | 0 | <0,02 | <0,02 | <0,02 | <0,02
SIZIANO 2 - VIA I° MAGGIO | SIZIANO | PV | PO0181500U0002 | 2002-12-11 | 14,8 | 102 | 212 | 140 | 31 | 4 | 8 | 1,9 | 6,2 | 10 | <0,02 | 0.167 | 0.016 | <1 | <20 |  |  | <5 |  |  |  | <0,5 |  | <5 | <5 | <200 | <0,5 |  | <10 | <5 |  |  |  | <10 | <3 | 0 | <0,02 | <0,02 | <0,02 | <0,02
TORRE D'ARESE 1 - VIA MORIVIONE | TORRE D'ARESE | PV | PO0181570U0001 | 2002-12-11 | 14,3 | 128 | 208 | 134 | 32 | 1 | 6 | 1,9 | 6,3 | 3 | <0,02 | 0.108 | 0.086 | <1 | <20 |  |  | <5 |  |  |  | <0,5 |  | <5 | <5 | <200 | <0,5 |  | <10 | <5 |  |  |  | <10 | <3 | 0 | <0,02 | <0,02 | <0,02 | <0,02
PIEVE PORTO MORONE 2 | PIEVE PORTO MORONE | PV | PO0181140U0002 | 2002-12-11 | 14 | 388 | 744 | 342 | 116 | 40 | 22 | 7,2 | 22,5 | 64 | <0,02 | 0.186 | 1.282 | 28 | 28 |  |  | <5 |  |  |  | <0,5 |  | <5 | <5 | <200 | <0,5 |  | 90 | <5 |  |  |  | <10 | <3 | 0 | <0,02 | <0,02 | <0,02 | <0,02
PORTALBERA 5 - LOCALITA' CASSINASSA | PORTALBERA | PV | PO0181180U0019 | 2002-12-11 | 13,4 | 574 | 1228 | 561 | 172 | 90 | 44 | 3,7 | 60 | 140 | <0,02 | <0,025 | <0,010 | 20 | 20 |  |  | <5 | 132 |  |  | <0,5 | <20 | <5 | <5 | 250 | <0,5 | <5 | <10 | <5 | <5 | <5 | 118 | 1 | <3 | 0 | <0,02 | <0,02 | <0,02 | <0,02 |  |  | <1 |  | <0,1 | <0,005
GARLASCO 3 - VIA BOZZOLA PALAZZETTO | GARLASCO | PV | PO0180690U0002 | 2002-12-12 | 15,1 | 238 | 388 | 189 | 64 | 6 | 12 | 3 | 7,9 | 41 | <0,02 | <0,025 | <0,010 | 13 | <20 |  |  | <5 |  |  |  | <0,5 |  | <5 | <5 | <200 | <0,5 |  | <10 | <5 |  |  |  | 1 | <3 | 0 | <0,02 | <0,02 | <0,02 | <0,02
GARLASCO 2 - VIA ALBERA | GARLASCO | PV | PO0180690U0001 | 2002-12-12 | 13,9 | 88 | 188 | 110 | 28 | 2 | 5 | 1,9 | 6,4 | 8 | 0,2 | 0.107 | 0.117 | <1 |  |  |  | <5 |  |  |  | <0,5 |  |  | <5 | <200 |  |  | <10 | <5 |  |  |  | <10 | <3 | 0 | <0,02 | <0,02 | <0,02 | <0,02
DORNO - VIA CORDARA | DORNO | PV | PO0180610U0001 | 2002-12-12 | 13 | 206 | 398 | 220 | 57 | 7 | 20 | 3,3 | 7,2 | 46 | <0,02 | 4.282 | 2.06 | <1 |  |  |  | <5 |  |  |  | <0,5 |  |  | <5 | <200 |  |  | <10 | <5 |  |  |  | <10 | <3 | 0 | <0,02 | <0,02 | <0,02 | <0,02
CILAVEGNA 2 - VIA PETRARCA | CILAVEGNA | PV | PO0180500U0002 | 2002-12-12 | 11,6 | 240 | 435 | 232 | 62 | 6 | 21 | 3,5 | 7,7 | 54 | <0,02 | 0.768 | 0.276 | <1 | 21 |  |  | <5 | <50 |  |  | <0,5 | <20 | <5 | <5 | <200 | <0,5 | <5 | <10 | <5 | <5 | <5 | <50 | 1 | <3 | 0 | <0,02 | <0,02 | <0,02 | <0,02 |  |  | <1 |  | <0,1 | <0,005
VIGEVANO 20 - VIA SANTA MARIA | VIGEVANO | PV | PO0181770U0020 | 2002-12-16 | 14,9 | 140 | 315 | 116 | 41 | 12 | 12 | 3,1 | 10,8 | 42 | <0,02 | 0.055 | 0.012 | 23 |  |  |  | <5 |  |  |  | <0,5 |  |  | <5 | <200 |  |  | <10 | <5 |  |  |  | <10 | <3 | 0 | <0,02 | <0,02 | <0,02 | <0,02
VIGEVANO 9 - LOCALITA' VALLETTA FOGLIANO | VIGEVANO | PV | PO0181770U0009 | 2002-12-16 | 14,9 | 50 | 140 | 110 | 12 | 2 | 3 | 1 | 16,2 | <1 | 0,33 | <0,025 | 0.07 | <1 | <20 |  |  | <5 |  |  |  | <0,5 |  | <5 | <5 | <200 | <0,5 |  | <10 | <5 |  |  |  | <10 | <3 | 0 | <0,02 | <0,02 | <0,02 | <0,02
SANNAZZARO - VIALE LORETO | SANNAZZARO DE' BURGONDI | PV | PO0181380U0004 | 2002-12-16 | 13,9 | 94 | 180 | 110 | 30 | 2 | 5 | 1,7 | 6,1 | 6 | 0,18 | 0.108 | 0.129 | <1 |  |  |  | <5 |  |  |  | <0,5 |  |  | <5 | <200 |  |  | <10 | <5 |  |  |  | <10 | <3 | 0 | <0,02 | <0,02 | <0,02 | <0,02
SOMMO 2 - VIA XXV APRILE | SOMMO | PV | PO0181510U0002 | 2002-12-16 | 13,2 | 76 | 170 | 128 | 22 | 2 | 5 | 1,1 | 10,1 | <1 | 0,17 | 0.054 | 0.073 | <1 | <20 |  |  | <5 |  |  |  | <0,5 |  | <5 | <5 | <200 | <0,5 |  | <10 | <5 |  |  |  | <10 | <3 | 0 | <0,02 | <0,02 | <0,02 | <0,02
BELGIOIOSO 5 - VIA DANTE | BELGIOIOSO | PV | PO0180130U0005 | 2002-12-19 | 14,4 | 276 | 520 | 274 | 86 | 14 | 17 | 2,9 | 18,6 | 49 | 0,32 | 1.022 | 0.238 | <1 |  |  |  | <5 |  |  |  | <0,5 |  |  | <5 | <200 |  |  | <10 | <5 |  |  |  | <10 | <3 | 0 | <0,02 | <0,02 | <0,02 | <0,02
Palosco - Valtulini Giacomo - C.na Gritti 54 | PALOSCO | BG | PO0161570R3380 | 2002-11-25 | 14,1 | 316 | 595 | 323,4 | 96 | 17 | 18,5 | 0,9 | 10,6 | 27 | 0,03 | <0,010 | <0,005 | 29 | <10 |  |  | <1 |  |  |  | <0,2 |  | <2 | <5 | <200 | <0,5 |  | <200 | <2 |  |  |  | <10 | <1 | 0 | <0,02 | <0,02 | <0,02 | <0,02
Bolgare - Lartigianbottoni - via Papa Giovanni XXIII, 26 | BOLGARE | BG | PO0160280R1385 | 2002-11-25 | 14,7 | 312 | 568 | 317 | 96 | 15 | 17,5 | 1,1 | 12,1 | 23 | 0,02 | <0,010 | <0,005 | 26 |  |  |  | <1 |  |  |  | <0,2 |  |  | <5 | <200 |  |  | <200 | <2 |  |  |  | <10 | <1 | 0 | <0,02 | <0,02 | <0,02 | <0,02
Grassobbio - Cava Capannelle - via Capannelle 19 | GRASSOBBIO | BG | PO0161170R0112 | 2002-11-25 | 14,4 | 166 | 486 | 207 | 47,2 | 48 | 11,7 | 3,8 | 47,3 | 28 | 0,51 | <0,010 | <0,005 | 9 | <10 |  |  | 3 | 130 |  |  | <0,2 | <20 | <2 | <5 | <200 | <0,5 | <10 | <200 | <2 | <5 | <2 | <20 | <10 | <1 | 0 | <0,02 | <0,02 | <0,02 | <0,02 |  |  | <1 |  | <0,1 | <0,005
Gorle - Tintex spa - via Celadina 2 | GORLE | BG | PO0161150R0118 | 2002-11-25 | 14,2 | <264 | 554 | 286,8 | 76,8 | 25 | 17,5 | 1,1 | 26,8 | 32 | 0,02 | <0,010 | <0,005 | 15 | <10 |  |  | <1 |  |  |  | <0,2 |  | <2 | <5 | <200 | <0,5 |  | <200 | <2 |  |  |  | <10 | <1 | 0 | <0,02 | <0,02 | <0,02 | <0,02
Bergamo - Istituto Italiano Arti Grafiche - via Zanica | BERGAMO | BG | PO0160240R0273 | 2002-11-25 | 14,3 | 316 | 555 | 302 | 91,2 | 21 | 21,4 | 0,9 | 13,4 | 23 | 0,025 | <0,010 | <0,005 | 25 |  |  |  | <1 |  |  |  | <0,2 |  |  | 22 | <200 |  |  | <200 | <2 |  |  |  | <10 | <1 | 0 | <0,02 | <0,02 | <0,02 | <0,02
Dalmine - Comunale - via f. Adda | DALMINE | BG | PO0160910U0003 | 2002-11-26 | 12,5 | 212 | 377 | 210 | 57,6 | 7 | 16,5 | 0,6 | 4,3 | 32 | 0,03 | <0,010 | <0,005 | 8 |  |  |  | <1 |  |  |  | <0,2 |  |  | <5 | <200 |  |  | <200 | <2 |  |  |  | <10 | <1 | 0 | <0,02 | <0,02 | <0,02 | <0,02
Urgnano - Comunale - via dei Gasgnoli | URGNANO | BG | PO0162220U0004 | 2002-11-26 | 14,1 | 164 | 284 | 176,9 | 41,6 | 2 | 14,6 | 0,6 | 4,7 | 15 | 0,02 | <0,010 | <0,005 | 2 |  |  |  | 1 |  |  |  | <0,2 |  |  | <5 | <200 |  |  | <200 | <2 |  |  |  | <10 | <3 | 0 | <0,02 | <0,02 | <0,02 | <0,02
Levate - Acquedotto Pianura Bergamasca (Osio Sotto via per Levate) - pozzo n° 5 | LEVATE | BG | PO0161260U0105 | 2002-11-26 | 14 | 164 | 302 | 176,9 | 39,2 | 5 | 16 | 0,8 | 7,3 | 15 | 0,02 | <0,010 | <0,005 | 6 |  |  |  | 5 |  |  |  | <0,2 |  |  | <5 | <200 |  |  | <200 | <2 |  |  |  | <10 | <1 | 0 | <0,02 | <0,02 | <0,02 | <0,02
Brembate - Beiersdorf spa - via dei Murari 7 | BREMBATE | BG | PO0160370R0011 | 2002-11-26 | 14 | 224 | 383 | 213,6 | 54,4 | 8 | 21,4 | 1,2 | 15,5 | 31 | 0,02 | <0,010 | <0,005 | 12 | <10 |  |  | <1 |  |  |  | <0,2 |  | 5 | <5 | <200 | <0,5 |  | <200 | <2 |  |  |  | <10 | <1 | 0 | <0,02 | <0,02 | <0,02 | <0,02
Martinengo - Stamperia di Martinengo srl - via Pinetti 44 | MARTINENGO | BG | PO0161330R0158 | 2002-11-27 | 14,5 | 348 | 660 | 335,6 | 97,6 | 33 | 25,3 | 1 | 45,4 | 34 | 0,02 | <0,010 | <0,005 | 35 |  |  |  | <1 |  |  |  | <0,2 |  |  | <5 | <200 |  |  | <200 | <2 |  |  |  | <10 | <1 | 0 | <0,02 | <0,02 | <0,02 | <0,02
Suisio - Olmi spa - viale Europa 25 | SUISIO | BG | PO0162090R1633 | 2002-11-27 | 14,4 | 202 | 359 | 201,4 | 54,4 | 10 | 16 | 0,7 | 5,7 | 11 | 0,03 | <0,010 | <0,005 | 23 | <10 |  |  | <1 |  |  |  | <0,2 |  | <2 | <5 | <200 | <0,5 |  | <200 | <2 |  |  |  | <10 | <1 | 0 | <0,02 | <0,02 | <0,02 | <0,02
Chignolo d'Isola - Bergum Impianti / Flag - via Industriale 1 | CHIGNOLO D'ISOLA | BG | PO0160720R2490 | 2002-11-27 | 14,3 | 368 | 608 | 360 | 112 | 7 | 21,4 | 1,1 | 5,4 | 27 | 0,02 | <0,010 | <0,005 | 39 | <10 |  |  | <1 |  |  |  | <0,02 |  | <2 | <5 | <200 | <0,5 |  | <200 | <2 |  |  |  | <10 | <1 | 0 | <0,02 | <0,02 | <0,02 | <0,02
Terno d'Isola - FBM Hudson - via Valtrighe 5 | TERNO D'ISOLA | BG | PO0162130R0228 | 2002-11-27 | 14,2 | 336 | 557 | 347,8 | 104 | 10 | 18,5 | 1,4 | 10,8 | 21 | 0,02 | <0,010 | <0,005 | 16 | <10 |  |  | <1 | 70 |  |  | <0,2 | <20 | 2 | <5 | <200 | <0,5 | <10 | <200 | <2 | <5 | <2 | <20 | <10 | <1 | 0 | <0,02 | <0,02 | <0,02 | <0,02 |  |  | 2 |  | <0,1 | <0,005
Ponte S.P. - Comunale - via Moioli | PONTE SAN PIETRO | BG | PO0161700U0003 | 2002-11-27 | 14,5 | 284 | 569 | 317,3 | 88 | 24 | 15,6 | 1,2 | 16 | 31 | 0,02 | <0,010 | <0,005 | 21 | <10 |  |  | <1 | 50 |  |  | <0,2 | <20 | 4 | <5 | <200 | <0,5 | <10 | <200 | <2 | <5 | <2 | 190 | 15 | <1 | 0 | <0,02 | <0,02 | <0,02 | <0,02 |  |  | <1 |  | <0,1 | <0,005
Isso - Cascina Boieri | ISSO | BG | PO0161220R0519 | 2002-11-28 | 15 | 480 | 834 | 415 | 144 | 36 | 95 | 1,5 | 21 | 62 | 0,02 | <0,010 | <0,005 | 48 | <10 | <2 | <2 | <1 | <80 | <2 | 50 | <0,2 | <20 | <2 | <5 | <200 | <0,5 | <10 | <200 | <2 | <5 | <2 | <20 | <10 | <1 | 0 | <0,02 | <0,02 | <0,02 | <0,02 |  | <0,1 | <1 | <0,5 | <0,1 | <0,005
Treviglio - Same spa - viale Cassani 15 | TREVIGLIO | BG | PO0162190R0302 | 2002-11-28 | 14,1 | 218 | 470 | 262,4 | 72 | 7 | 42 | 1 | 6,2 | 32 | 0,02 | <0,010 | <0,005 | 16 | <10 | <2 | <2 | <1 | <90 | <2 | 70 | <0,2 | <20 | 6 | 3 | <200 | <0,5 | <10 | <200 | <2 | <5 | <2 | <20 | <10 | <1 | 0 | <0,02 | <0,02 | <0,02 | <0,02 |  | <0,1 | <1 | <0,5 | <0,1 | <0,005
Pagazzano - Arrigoni spa - via Morengo 31 | PAGAZZANO | BG | PO0161540R0946 | 2002-12-02 | 13 | 39,6 | 721 | 378 | 121 | 26 | 22 | 2 | 21,3 | 37 | 0,03 | <0,010 | <0,005 | 50 |  |  |  | <1 |  |  |  | <0,2 |  |  | <5 | <200 |  |  | <200 | <2 |  |  |  | <10 | <1 | 0 | <0,02 | <0,02 | <0,02 | <0,02
Caravaggio - Comunale - via Zelioli | CARAVAGGIO | BG | PO0160530U0002 | 2002-12-02 | 14 | 360 | 604 | 335,6 | 109 | 18 | 21,4 | 1 | 7,8 | 36 | 0,02 | <0,010 | <0,005 | 36 |  |  |  | <1 |  |  |  | <0,2 |  |  | <5 | <200 |  |  | <200 | <2 |  |  |  | <10 | <1 | 0 | <0,02 | <0,02 | <0,02 | <0,02
Misano - Comunale - via Garibaldi | MISANO DI GERA D'ADDA | BG | PO0161350U0001 | 2002-12-02 | 14 | 35,6 | 625 | 341,7 | 105,6 | 16 | 22,4 | 1,2 | 15,3 | 45 | 0,02 | <0,010 | <0,005 | 29 | <10 |  |  | <1 |  |  |  | <0,2 |  | <2 | <5 | <200 | <0,5 |  | <200 | <2 |  |  |  | <10 | <1 | 0 | <0,02 | <0,02 | <0,02 | <0,02
Cividate - Acciaieria di Cividate spa - loc.Motta Alta | CIVIDATE AL PIANO | BG | PO0160760R1283 | 2002-12-03 | 14 | 23,8 | 421 | 237,9 | 77,6 | 8 | 10,7 | 0,8 | 4,4 | 28 | 0,024 | <0,010 | <0,005 | 13 | <10 |  |  | <1 | <50 |  |  | <0,2 | <20 | <2 | <5 | <200 | <0,5 | <10 | <200 | <2 | <5 | <2 | <30 | <10 | <1 | 0 | <0,02 | <0,02 | <0,02 | <0,02 |  |  | <1 |  | <0,1 | <0,005
Pumenengo - Comunale - viale Europa 9 | PUMENENGO | BG | PO0161770U0001 | 2002-12-03 | 15 | 270 | 478 | 262 | 87 | 8 | 13 | 1,1 | 4,6 | 40 | 0,02 | <0,010 | <0,005 | 23 |  |  |  | <1 |  |  |  | <0,2 |  |  | <5 | <200 |  |  | <200 | <2 |  |  |  | <10 | <1 | 0 | <0,02 | <0,02 | <0,02 | <0,02
c.na Bonifica - AZZANO MELLA | AZZANO MELLA | BS | PO0170080R0004 | 2002-12-10 |  | 243 | 481 | 250 | 71 | 16,9 | 16 | 2 | 9 | 38,9 | <0,05 | <0,025 | <0,005 | 32,9 | 1,9 |  |  | 6 |  |  |  | <1 |  | <5 | <5 | <200 | <0,5 |  | <10 | <5 |  |  |  |  | <0,5 | 0 | <0,02 | <0,02 | <0,02 | <0,02
Prada - NAVE | NAVE | BS | PO0171170R0024 | 2002-11-29 |  | 295 | 537 | 378 | 72 | 9,8 | 28 | 1 | 6 | 11,7 | <0,05 | <0,025 | <0,005 | 15 | <5 |  |  | <5 |  |  |  | <1 |  | <5 | <5 | <200 | <0,5 |  | <10 | 5 |  |  |  |  | <0,5 | 0 | <0,02 | <0,02 | <0,02 | <0,02
Pozzo Nuovo - PROVAGLIO D'ISEO | PROVAGLIO D'ISEO | BS | PO0171560R0029 | 2002-11-29 |  | 270 | 533 | 347 | 67 | 2,4 | 25 | 3 | 14 | 5,4 | <0,05 | <0,025 | <0,005 | 6,8 | <5 |  |  | <5 |  |  |  | <1 |  | <5 | <5 | <200 | <0,5 |  | <10 | <5 |  |  |  |  | <0,5 | 0 | <0,02 | <0,02 | <0,02 | <0,02
Pedrocca - BAGNOLO MELLA | BAGNOLO MELLA | BS | PO0170090R0006 | 2002-12-02 |  | 279 | 577 | 341 | 72 | 18,7 | 24 | 3 | 14 | 38,9 | 0,03 | <0,025 | <0,005 | 32,2 | <5 |  |  | <5 |  |  |  | <1 |  | <5 | <5 | <200 | <0,5 |  | <10 | <5 |  |  |  |  | <0,5 | 0 | <0,02 | <0,02 | <0,02 | <0,02
via Fiesse - GAMBARA | GAMBARA | BS | PO0170730R0015 | 2002-12-02 |  | 199 | 418 | 317 | 50 | 5 | 18 | 1 | 15 | 8,4 | 1,9 | 1.034 | 0.029 | 0,7 | 2,3 |  |  | 20 |  |  |  | <1 |  | <5 | <5 | <200 | <0,5 |  | <10 | <5 |  |  |  |  | <0,5 | 0 | <0,02 | <0,02 | <0,02 | <0,02
Fenil Nuovo - LONATO | LONATO | BS | PO0170920R0019 | 2002-12-03 |  | 280 | 522 | 335 | 66 | 8,4 | 28 | 1 | 6 | 19,7 | <0,05 | <0,025 | <0,005 | 30,9 | <5 |  |  | <5 |  |  |  | <1 |  | <5 | <5 | <200 | <0,5 |  | <10 | <5 |  |  |  |  | <0,5 | 0 | <0,02 | <0,02 | <0,02 | <0,02
Cignano - OFFLAGA | OFFLAGA | BS | PO0171220R0025 | 2002-12-10 |  | 212 | 417 | 292 | 62 | 4,5 | 16 | 2 | 14 | 20,8 | <0,05 | 0.485 | 0.021 | 1,4 |  |  |  | <5 |  |  |  | <1 |  |  | <5 | <200 |  |  | <10 | <5 |  |  |  |  | <0,5 | 0 | <0,02 | <0,02 | <0,02 | <0,02
Villaggio Paolo VI - VEROLAVECCHIA | VEROLAVECCHIA | BS | PO0171960R0035 | 2002-11-25 |  | 172 | 303 | 274 | 49 | 2,8 | 12 | 1 | 15 | 1,2 | 0,8 | 0.068 | 0.011 | <0,5 |  |  |  | 10 |  |  |  | <1 |  |  | <5 | <200 |  |  | <10 | <5 |  |  |  |  | <0,5 | 0 | <0,02 | <0,02 | <0,02 | <0,02
via Brianze - BRESCIA | BRESCIA | BS | PO0170290R0008 | 2002-12-04 |  | 256 | 489 | 323 | 68 | 7,5 | 21 | 1 | 4 | 23,7 | <0,05 | <0,025 | <0,005 | 12,5 |  |  |  | <5 |  |  |  | <1 |  |  | 16 | <200 |  |  | <10 | 5 |  |  |  |  | <0,5 | 0 | <0,02 | <0,02 | <0,02 | <0,02
Pozzo Centro - COMEZZANO CIZZAGO | COMEZZANO CIZZAGO | BS | PO0170600R0013 | 2002-11-25 |  | 247 | 496 | 268 | 76 | 9,7 | 14 | 2 | 8 | 43,1 | <0,05 | <0,025 | <0,005 | 30,7 |  |  |  | <5 |  |  |  | <1 |  |  | <5 | <200 |  |  | <10 | <5 |  |  |  |  | <0,5 | 0 | 0,09 | <0,02 | <0,02 | <0,02
via Noce - POMPIANO | POMPIANO | BS | PO0171460R0028 | 2002-11-25 |  | 204 | 413 | 237 | 62 | 5,5 | 12 | 1 | 5 | 39,9 | <0,05 | <0,025 | <0,005 | 18,6 |  |  |  | <5 |  |  |  | <1 |  |  | <5 | <200 |  |  | <10 | <5 |  |  |  |  | <0,5 | 0 | 0,03 | <0,02 | <0,02 | <0,02
via Castelcovati - URAGO D'OGLIO | URAGO D'OGLIO | BS | PO0171920R0034 | 2002-11-25 |  | 194 | 393 | 244 | 61 | 7,9 | 10 | 1 | 6 | 19,1 | <0,05 | <0,025 | <0,005 | 20,3 |  |  |  | 7 |  |  |  | <1 |  |  | <5 | <200 |  |  | <10 | <5 |  |  |  |  | <0,5 | 0 | <0,02 | <0,02 | <0,02 | <0,02
via Montegrappa - BAGNOLO MELLA | BAGNOLO MELLA | BS | PO0170090R0005 | 2002-12-02 |  | 256 | 501 | 305 | 68 | 11,4 | 21 | 1 | 6 | 36,4 | 0,03 | <0,025 | <0,005 | 23,7 |  |  |  | <5 |  |  |  | <1 |  |  | <5 | <200 |  |  | <10 | <5 |  |  |  |  | <0,5 | 0 | <0,02 | <0,02 | <0,02 | <0,02
Vighizzolo Nuovo - MONTICHIARI | MONTICHIARI | BS | PO0171130R0021 | 2002-12-03 |  | 285 | 545 | 341 | 73 | 9,3 | 25 | 1 | 5 | 34,6 | <0,05 | <0,025 | <0,005 | 36,8 |  |  |  | <5 |  |  |  | <1 |  |  | <5 | <200 |  |  | <10 | <5 |  |  |  |  | <0,5 | 0 | <0,02 | <0,02 | <0,02 | <0,02
Loc. Rò - MONTICHIARI | MONTICHIARI | BS | PO0171130R0045 | 2002-12-03 |  | 260 | 483 | 292 | 66 | 6,8 | 23 | 1 | 3 | 33,6 | <0,05 | <0,025 | <0,005 | 24 |  |  |  | <5 |  |  |  | <1 |  |  | <5 | <200 |  |  | <10 | <5 |  |  |  |  | <0,5 | 0 | <0,02 | <0,02 | <0,02 | <0,02
via Scuole - MONTIRONE | MONTIRONE | BS | PO0171140R0023 | 2002-12-03 |  | 249 | 488 | 298 | 65 | 10,5 | 21 | 2 | 10 | 34,7 | <0,05 | <0,025 | <0,005 | 20,7 |  |  |  | <5 |  |  |  | <1 |  |  | <5 | <200 |  |  | <10 | <5 |  |  |  |  | <0,5 | 0 | <0,02 | <0,02 | <0,02 | <0,02
Santa di Padergnone - RODENGO SAIANO | RODENGO SAIANO | BS | PO0171630R0032 | 2002-12-04 |  | 298 | 622 | 378 | 101 | 15,6 | 11 | 2 | 8 | 27,7 | <0,05 | <0,025 | <0,005 | 42,5 |  |  |  | <5 |  |  |  | <1 |  |  | <5 | <200 |  |  | <10 | <5 |  |  |  |  | <0,5 | 0 | <0,02 | <0,02 | <0,02 | <0,02
Mulini via Valverde - TRAVAGLIATO | TRAVAGLIATO | BS | PO0171880R0033 | 2002-11-28 |  | 266 | 557 | 280 | 80 | 18 | 16 | 2 | 13 | 44,6 | <0,05 | <0,025 | <0,005 | 46,1 |  |  |  | <5 |  |  |  | <1 |  |  | <5 | <200 |  |  | <10 | <5 |  |  |  |  | <0,5 | 0 | <0,02 | <0,02 | <0,02 | <0,02
via Caroli - VILLA CARCINA | VILLA CARCINA | BS | PO0171990R0036 | 2002-11-29 |  | 290 | 544 | 359 | 80 | 10,6 | 22 | 1 | 9 | 27,1 | <0,05 | <0,025 | <0,005 | 15,5 | <5 |  |  | <5 | 77 |  |  | <1 | <5 | 18 | 18 | <200 | <5 | 5 | <10 | 8 | 1,9 | 2,4 | 1,5 |  | <0,5 | 0 | <0,02 | <0,02 | <0,02 | <0,02 |  |  | <1 |  |  | <0,2
via F.lli Cervi - CASTREZZATO | CASTREZZATO | BS | PO0170450R0010 | 2002-11-25 |  | 213 | 426 | 225 | 64 | 6,8 | 13 | 1 | 4 | 37,4 | <0,05 | <0,025 | <0,005 | 27,1 | <5 |  |  | <5 | 50 |  |  | <1 | <5 | <5 | <5 | <200 | <0,5 |  | <10 | <5 | <5 | 2,5 | 38 |  | <0,5 | 0 | <0,02 | <0,02 | <0,02 | <0,02 |  |  | <1 |  |  | <0,2
Bettoletto - BEDIZZOLE | BEDIZZOLE | BS | PO0170140R0007 | 2002-12-03 |  | 216 | 404 | 256 | 53 | 4,7 | 20 | 1 | 4 | 29,4 | <0,05 | <0,025 | <0,005 | 11,1 | <5 |  |  | 6 | 27 |  |  | <1 | <5 | <5 | <5 | <200 | <0,5 | 9 | <10 | <5 | <5 | 1,7 | 19 |  | <0,5 | 0 | <0,02 | <0,02 | <0,02 | <0,02 |  |  | <1 |  |  | <0,2
Centenaro - LONATO | LONATO | BS | PO0170920R0047 | 2002-12-03 |  | 249 | 468 | 305 | 57 | 6,8 | 26 | 1 | 5 | 21,8 | <0,05 | <0,025 | <0,005 | 22,9 | <5 |  |  | <5 | 36 |  |  | <1 | <5 | <5 | <5 | <200 | <0,5 | <5 | <10 | <5 | <5 | 0,2 | 10 |  | <0,5 | 0 | <0,03 | <0,03 | <0,03 | <0,02 |  |  | <1 |  |  | <0,2
Valle Bornato - CAZZAGO SAN MARTINO | CAZZAGO SAN MARTINO | BS | PO0170460R0048 | 2002-11-25 |  | 254 | 499 | 286 | 80 | 12,1 | 13 | 1 | 6 | 34,2 | <0,05 | <0,025 | <0,005 | 35,1 | <5 | 1,5 |  | 5 | 54 | <0,5 | 5 | <1 | <5 | <5 | <5 | <200 | <0,5 | <5 | <10 | <5 | 1,5 | 1,9 | 1,5 | [9 empty] | <1 |  |  | <0,2
via Gardesana - REZZATO | REZZATO | BS | PO0171610R0031 | 2002-12-09 |  | 280 | 528 | 335 | 74 | 8,6 | 23 | 1 | 7 | 30,6 | <0,05 | <0,025 | <0,005 | 19,6 | 1,1 | 1,4 | <5 | <5 | 24 | 2 | 14 | <1 | <5 | <5 | <5 | <200 | <0,5 | <5 | <10 | <5 | 2 | 2,5 | 4 |  | <0,5 | [7 empty] | <1 |  |  | <0,2
pozzo 2 | MOTTA VISCONTI | PB | PO015151UN0002 | 2002-11-19 | 16 | 194 | 354 | 200 | 58 | 4 | 12 | 1 | 6 | 32 | <0,02 | <0,020 | 0.002 | 5 |  |  |  | <5 |  |  |  | <0,5 |  |  | <2 | 148 |  |  | <20 | <1 |  |  |  | 8 | <1 | 0 | <0,02 | <0,02 | <0,02 | <0,02
pozzo 4 | GAGGIANO | PB | PO015103UN0004 | 2002-11-19 | 14,5 | 228 | 410 | 223 | 68 | 10 | 14 | 1 | 4 | 25 | <0,02 | <0,020 | <0,001 | 12 | <10 | <5 | <1 | <5 | <10 | <1 | <200 | <0,5 | <20 | 5 | 5 | <100 | <0,5 | <1 | <20 | <1 | <1 | <10 | 28 | 2 | <1 | 0 | <0,02 | <0,02 | <0,02 | <0,02 |  | <0,1 | <1 | <0,5 | <0,01 | <0,01
pozzo 3 | BUBBIANO | PB | PO015035UN0003 | 2002-11-19 | 15 | 208 | 363 | 238 | 62 | 3 | 13 | 1 | 5 | 11 | <0,02 | <0,020 | <0,001 | 4 | <10 |  |  | <5 | 13 |  |  | <0,5 | <20 | 2 | 2 | <100 | <0,5 | <1 | <20 | <1 | <1 | <10 | 25 | <1 | <1 | 0 | <0,02 | <0,02 | <0,02 | <0,02 |  |  | <1 |  | <0,01 | <0,01
pozzo 13 | ABBIATEGRASSO | PB | PO015002UN0013 | 2002-11-19 | 14 | 194 | 352 | 217 | 58 | 3 | 12 | 2 | 5 | 15 | <0,02 | 0.036 | 0.003 | 7 |  |  |  | <5 |  |  |  | <0,5 |  |  | <2 | <100 |  |  | <20 | 5 |  |  |  | 5 | <1 | 0 | <0,02 | <0,02 | <0,02 | <0,02
pozzo 3 | CUSAGO | PB | PO015097UN0003 | 2002-11-19 | 13,5 | 258 | 462 | 238 | 77 | 9 | 16 | 1 | 5 | 33 | <0,02 | <0,020 | <0,001 | 22 |  |  |  | <5 |  |  |  | <0,5 |  |  | 3 | <100 |  |  | <20 | <1 |  |  |  | 4 | <1 | 0 | <0,02 | <0,02 | <0,02 | <0,02
pozzo 2 | BUCCINASCO | PB | PO015036UN0002 | 2002-11-19 | 14 | 177 | 335 | 185 | 51 | 7 | 12 | 1 | 7 | 18 | <0,02 | <0,020 | <0,001 | 9 |  |  |  | <5 |  |  |  | <0,5 |  |  | 3 | <100 |  |  | <20 | <1 |  |  |  | <1 | <1 | 0 | <0,02 | <0,02 | <0,02 | <0,02
pozzo 15 | SAN GIORGIO SU LEGNANO | PB | PO015194RN0015 | 2002-11-20 | 15 | 336 | 633 | 324 | 98 | 19 | 22 | 2 | 17 | 40 | <0,02 | <0,020 | <0,001 | 52 | <10 | <5 | <1 | <5 | 61 | <1 | <200 | <0,5 | <20 | 22 | 22 | <100 | <0,5 | 2 | <20 | <1 | 3 | <10 | <10 | 14 | <1 | 0 | <0,02 | <0,02 | <0,02 | <0,02 |  | <0,1 | <1 | <0,5 | <0,01 | <0,01
pozzo 19 | BAREGGIO | PB | PO015012RN0019 | 2002-11-20 | 14,5 | 266 | 490 | 262 | 80 | 10 | 16 | 1 | 9 | 33 | <0,02 | <0,020 | <0,001 | 24 | <10 |  |  | <5 | 28 |  |  | <0,5 | <20 | <1 | <2 | <100 | <0,5 | 1 | <20 | <1 | 12 | <10 | 13 | 1 | <1 | 0 | <0,02 | <0,02 | <0,02 | <0,02 |  |  | <1 |  | <0,01 | <0,01
pozzo 18 | BERNATE TICINO | PB | PO015019RN0018 | 2002-11-20 | 14 | 267 | 516 | 263 | 82 | 17 | 15 | 1 | 13 | 32 | <0,02 | <0,020 | <0,001 | 30 | 10 |  |  | <5 |  |  |  | <0,5 |  | 3 | 3 | <100 | <0,5 |  | <20 | <1 |  |  |  | 1 | <1 | 0 | <0,02 | <0,02 | <0,02 | <0,02
pozzo 3 | SEDRIANO | PB | PO015204U00003 | 2002-11-21 | 15 | 242 | 485 | 224 | 72 | 13 | 15 | 1 | 15 | 42 | <0,02 | <0,020 | <0,001 | 31 | <10 |  |  | <5 | <10 |  |  | <0,5 | <20 | 3 | 3 | <100 | <0,5 | <1 | <20 | <1 | <1 | <10 | <10 | 7 | <1 | 0 | <0,02 | <0,02 | <0,02 | <0,02 |  |  | <1 |  | <0,01 | <0,01
pozzo 4 | VANZAGHELLO | PB | PO015249UN0004 | 2002-11-21 | 15 | 176 | 344 | 184 | 54 | 7 | 10 | 1 | 7 | 15 | <0,02 | <0,020 | <0,001 | 20 |  |  |  | <5 |  |  |  | <0,5 |  |  | <2 | <100 |  |  | <20 | <1 |  |  |  | <1 | <1 | 0 | <0,02 | <0,02 | <0,02 | <0,02
pozzo 6 | MARCALLO CON CASONE | PB | PO015134UN0006 | 2002-11-21 | 14,5 | 215 | 388 | 216 | 63 | 6 | 14 | 1 | 5 | 20 | <0,02 | <0,020 | <0,001 | 19 |  |  |  | <5 |  |  |  | <0,5 |  |  | 3 | <100 |  |  | <20 | <1 |  |  |  | <1 | <1 | 0 | <0,02 | <0,02 | <0,02 | <0,02
pozzo 21 | SOLARO | PB | PO015213U00021 | 2002-11-21 | 14,4 | 93 | 374 | 175 | 24 | 38 | 8 | 1 | 55 | 2 | 0,06 | <0,020 | <0,001 | 3 |  |  |  | <5 |  |  |  | <0,5 |  |  | <2 | 257 |  |  | <20 | <1 |  |  |  | 5 | <1 | 0 | <0,02 | <0,02 | <0,02 | <0,02
pozzo 4 | SENAGO | PB | PO015206U00004 | 2002-11-21 | 14,2 | 227 | 447 | 197 | 71 | 18 | 12 | 1 | 12 | 35 | 0,03 | <0,020 | <0,001 | 31 | <10 |  |  | <5 |  |  |  | <0,5 |  | 1 | <2 | <100 | <0,5 |  | <20 | <1 |  |  |  | 11 | <1 | 0 | <0,02 | <0,02 | <0,02 | <0,02
pozzo 3 | LAZZATE | PB | PO015117UN0003 | 2002-11-21 | 14,2 | 139 | 261 | 164 | 39 | 3 | 10 | 1 | 5 | 5 | 0,02 | <0,020 | <0,001 | 9 | <10 |  |  | <5 |  |  |  | <0,5 |  | 2 | 2 | <100 | <0,5 |  | <20 | <1 |  |  |  | <1 | <1 | 0 | <0,02 | <0,02 | <0,02 | <0,02
POZZO N°9/1 - VIA MOLINELLI | LONATE POZZOLO | VA | PO012090NU1009 | 2002-11-19 | 13 | 87 | 205 | 115,9 | 26,8 | 2,2 | 5 | 1,3 | 12,4 | 7,2 | 0,1 | 0.015 | 0.009 | 0,2 | 4 |  |  | 2 | 3 |  |  | <0,1 | 0 | <1 | <1 | <10 | <0,1 | <5 | 0 | <1 | 2 | <0,1 | 43 | 0,7 | <0,1 | 0 | <0,01 | <0,005 | <0,005 | <0,005 |  |  | <0,05 |  | 0,001 | <0,005
POZZO N°9/2 - VIA MOLINELLI | LONATE POZZOLO | VA | PO012090NU2009 | 2002-11-19 | 12 | 183 | 366 | 203,3 | 49,8 | 4,7 | 15,7 | 9,1 | 1,4 | 9,9 | <0,01 | <0,004 | <0,001 | 18,3 | 4 |  |  | 2 |  |  |  | <0,1 |  | <4 | <1 | <10 | <0,1 |  | 0 | <1 |  |  |  | 1,8 | <0,1 | 0 | <0,01 | <0,005 | <0,005 | <0,005
POZZO N°5 - CASCINA COSTA (PRIMA DEL CLORATORE) | SAMARATE | VA | PO0121180U0005 | 2002-11-19 | 12 | 166 | 399 | 128,1 | 49,8 | 15,5 | 10,2 | 1,4 | 21,3 | 38 | <0,01 | 0.004 | 0.001 | 46,3 |  |  |  | 0,4 |  |  |  | <0,1 |  |  | <1 | <10 |  |  | 0,01 | <1 |  |  |  | 3,4 | <0,1 | 0 | <0,01 | <0,005 | <0,005 | <0,005
POZZO N°8 - VIA G.ROSSA | ALBIZZATE | VA | PO012002NU0008 | 2002-11-20 | 12,5 | 27,9 | 533 | 298,9 | 91,5 | 21,4 | 12,2 | 1,5 | 19,1 | 18,7 | <0,01 | 0.012 | <0,001 | 22,8 |  |  |  | 0,4 |  |  |  | <0,1 |  |  | <1 | 162 |  |  | 0,01 | <1 |  |  |  | 0,7 | <0,1 | 0 | <0,01 | <0,005 | <0,005 | <0,005
POZZO N.21 - ZONA INDUSTRIALE | BUSTO ARSIZIO | VA | PO012026NU0021 | 2002-11-20 | 13 | 255 | 465 | 262,3 | 73,3 | 8,2 | 17,5 | 1,6 | 12 | 20,7 | <0,01 | 0.022 | <0,001 | 23,2 |  |  |  | 2 |  |  |  | <0,1 |  |  | <1 | 141 |  |  | 0 | <1 |  |  |  | 4,5 | <0,1 | 0 | <0,01 | <0,005 | <0,005 | <0,005
POZZO N°1- VIA PIAVE | ARCISATE | VA | PO012004NU0001 | 2002-11-26 | 12,5 | 388 | 642 | 353 | 105,5 | 13,7 | 30,2 | 1,9 | 6,7 | 48 | <0,01 | 0.004 | <0,001 | 20,9 | 4 |  |  | 1,1 |  |  |  | <0,1 |  | <4 | <1 | 336 | <0,1 |  | 0 | <1 |  |  |  | 43,8 | <0,1 | 0 | <0,01 | <0,005 | <0,005 | <0,005
POZZO N°1 - MUNICIPIO | CITTIGLIO | VA | PO012051NU0001 | 2002-11-26 | 12,5 | 27,2 | 477 | 281 | 91,9 | 8 | 10,3 | 1,4 | 7,1 | 13,7 | <0,01 | 0.004 | <0,001 | 18 | 4 |  |  | <0,1 | 18 |  |  | 0,5 | 0 | <4 | 1 | 167 | 0,4 | <5 | 0 | <1 | <2 | <0,1 | <5 | 0,8 | <0,1 | 0 | <0,01 | <0,005 | <0,005 | <0,005 |  |  | <0,05 |  | 0,002 | <0,005
POZZO N°21 - OSPEDALE (PRIVATO) | LUINO | VA | PO012092NR0021 | 2002-11-29 | 15 | 129 | 230 | 116 | 37,4 | 4,8 | 8,6 | 1,4 | 4,8 | 12,9 | <0,01 | 0.004 | <0,001 | 6 |  |  |  | 0,2 |  |  |  | 1,2 |  |  | <1 | <10 |  |  | 0 | 1 |  |  |  | 0,2 | <0,1 | 0 | <0,01 | <0,005 | <0,005 | <0,005
POZZO N.2 - ABBAZIA/SAN DONATO | SESTO CALENDE | VA | PO012120NU0002 | 2002-11-29 | 12 | 14,3 | 304 | 146 | 49 | 4,9 | 5 | 3,4 | 5,6 | 36,3 | <0,01 | 0.004 | 0.003 | 5,7 | 8 |  |  | 17 |  |  |  | <0,1 |  | <4 | <1 | <10 | <0,1 |  | 0,01 | 1 |  |  |  | 9 | <0,1 | 0 | <0,01 | <0,005 | <0,005 | <0,005
POZZO N.2 - FIRELLO | CASALE LITTA | VA | PO012036NU0002 | 2002-11-29 | 11,5 | 193 | 323 | 165 | 54 | 6,8 | 14,1 | 2,4 | 5,7 | 21,3 | <0,01 | 0.005 | 0.014 | 9,6 |  |  |  | 1,1 |  |  |  | 0,2 |  |  | <1 | <10 |  |  | 0,01 | <1 |  |  |  | 0,7 | <0,1 | 0 | <0,01 | <0,005 | <0,005 | <0,005
POZZO N.15/4 - MONTONATE (COMUNE DI SUMIRAGO). | MORNAGO | VA | PO012106NU0015 | 2002-11-29 | 12 | 238 | 405 | 226 | 77,2 | 5,6 | 10,9 | 2 | 5,7 | 16,8 | <0,01 | 0.004 | <0,001 | 21,4 | 4 |  |  | 0,6 |  |  |  | 0,2 |  | <4 | <1 | <10 | <0,1 |  | 0 | <1 |  |  |  | 0,3 | <0,1 | 0 | <0,01 | <0,005 | <0,005 | <0,005
POZZO N°6 - VIA DELLA VITTORIA | CARONNO PERTUSELLA | VA | PO012034NU0006 | 2002-12-03 | 12 | 120 | 238 | 134 | 36 | 4,7 | 7,4 | 0,9 | 4 | 5,2 | <0,01 | <0,004 | <0,001 | 15,6 | 4 |  |  | 0,3 |  |  |  | 0,1 |  | <4 | <1 | <10 | <0,1 |  | 0 | <1 |  |  |  | 6,1 | <0,1 | 0 | <0,01 | <0,005 | <0,005 | <0,005
POZZO N°1 - SORDELLI | VENEGONO INFERIORE | VA | PO012136NU0001 | 2002-12-03 | 15 | 175 | 342 | 189 | 53,7 | 7 | 9,9 | 1,8 | 5,4 | 10,4 | 0,01 | 0.004 | <0,001 | 26,2 | 4 | <0,1 | 0 | 0,2 | 20 | <1 |  | <0,1 | 0 | <4 | <1 | 10 | <0,1 | <5 | 0 |  | <2 | <0,1 | 6 | 0,4 | <0,1 | 0 | [6 empty] | <0,05 | <0,1
POZZO SANTA MARIA (COLONNA SUPERFICIALE) | CISLAGO | VA | PO012050NU0004 | 2002-12-03 | 12 | 178 | 327 | 183 | 52 | 7,1 | 11,7 | 1,1 | 3,1 | 9,8 | <0,01 | <0,004 | <0,001 | 23,2 | 4 |  |  | 0,5 | 13 |  |  | <0,1 | 0 | <4 | <1 | <10 | <0,1 | <5 | 0 | <1 | <2 | <0,1 | 5 | 4 | <0,1 | 0 | [6 empty] | <0,05
POZZO N°85/10 - EX BELLORA - VIA LEONARDO DA VINCI | GALLARATE | VA | PO0120700R1085 | 2002-12-04 | 14 | 140 | 362 | 122 | 39,8 | 24,9 | 9,8 | 2,8 | 20,3 | 30,3 | 0,01 | 0.004 | <0,001 | 32,7 |  |  |  | 0,3 |  |  |  | <0,1 |  |  | <1 | <10 |  |  | 0 | <1 |  |  |  | 1,6 | <0,1 | 0
POZZO N°22/2/B (COLONNA B) - VIA M.SAN MARTINO | GALLARATE | VA | PO0120700UB022 | 2002-12-04 | 13 | 82 | 170 | 104 | 22,7 | 1,5 | 6,1 | 0,86 | 4,4 | 4,2 | <0,01 | 0.004 | <0,001 | 2,3 | 4 | <0,3 | 0 | 0,5 | 3 | <1 |  | <0,1 | 0 | <4 | <1 | <10 | <0,1 | <5 | 0 | <1 | 2 | <0,1 | <5 | 1,6 | <0,1 | 0 | [6 empty] | <0,05 | <0,5

## Register
Register of first six months 2002
Drawing point description |  | Province | Well code | Cohordinates X | Cohordinates Y | Tipology | Utilizzation
Via I maggio | ACQUAFREDDA | BS |  |  |  | POZZO
Albarelle 2 nuovo | ADRO | BS |  |  |  | POZZO
Breda Mattina | ALFIANELLO | BS |  |  |  | POZZO
C.na Bonifica Nuovo | AZZANO MELLA | BS | PO0170080R0004 |  |  | POZZO
via Montegrappa | BAGNOLO MELLA | BS | PO0170090R0005 |  |  | POZZO
Pedrocca | BAGNOLO MELLA | BS | PO0170090R0006 |  |  | POZZO
Bettoletto | BEDIZZOLE | BS | PO0170140R0007 |  |  | POZZO
Diesel Nord | BRESCIA | BS |  |  |  | POZZO
P.Lametta v Ercoliani | CARPENEDOLO | BS |  |  |  | POZZO
Pozzo Cervi | CASTREZZATO | BS | PO0170450R0010 |  |  | POZZO
Pozzo Nuovo Calino | CAZZAGO S.M. | BS |  |  |  | POZZO
Pozzo Valle Bornato | CAZZAGO S.M. | BS | PO0170460R0048 |  |  | POZZO
Via Brescia | COLOGNE | BS |  |  |  | POZZO
Pozzo Centro Cizzago | COMEZZANO - C. | BS | PO0170600R0013 |  |  | POZZO
Via Fiesse | GAMBARA | BS | PO0170730R0015 |  |  | POZZO
Piazza IV Novembre | ISORELLA | BS |  |  |  | POZZO
Via Viganovo 2 | LENO | BS |  |  |  | POZZO
Fenil nuovo | LONATO | BS | PO0170920R0019 |  |  | POZZO
Madonna della Scoperta Nuovo | LONATO | BS | PO0170920R0047 |  |  | POZZO
Vighizzolo | MONTICHIARI | BS | PO0171130R0021 |  |  | POZZO
S. Antonio | MONTICHIARI | BS | PO0171130R0045 |  |  | POZZO
V. Mercanti | MONTIRONE | BS | PO0171140R0023 |  |  | POZZO
Prada | NAVE | BS | PO0171170R0024 |  |  | POZZO
Cignano | OFFLAGA | BS | PO0171220R0025 |  |  | POZZO
Via Giovanni XXIII | PAVONE MELLA | BS |  |  |  | POZZO
Conecia | POLPENAZZE D/G | BS |  |  |  | POZZO
Via Noce | POMPIANO | BS | PO0171460R0028 |  |  | POZZO
Pozzo Nuovo | PROVAGLIO D'ISEO | BS | PO0171560R0029 |  |  | POZZO
Santa di Padergnone | RODENGO-SAIANO | BS | PO0171630R0032 |  |  | POZZO
Mulini via Valverde | TRAVAGLIATO | BS | PO0171880R0033 |  |  | POZZO
Via Castelcovati | URAGO | BS | PO0171920R0034 |  |  | POZZO
Vill. Paolo VI | VEROLAVECCHIA | BS | PO0171960R0035 |  |  | POZZO
Via dei Caroli | VILLA CARCINA | BS | PO0171990R0036 |  |  | POZZO
| VIRLE TREPONTI | BS
| V. G. ROSSA | VA | PO012002NU0008 | 1485030 | 5065340 | POZZO | Potabile
| V. PIAVE | VA | PO012004NU0001 | 1489680 | 5078700 | POZZO | Potabile
| VIA MASSARI MARZOLI | VA | PO012026NU0021 | 1487260 | 5048860 | POZZO | Potabile
| V. DELLA VITTORIA | VA | PO012034NU0006 | 1503390 | 5049745 | POZZO | Potabile
| VILLADOSIA - POZZO FIRELLO | VA | PO012036NU0002 | 1479230 | 5065180 | POZZO | Potabile
| MUNICIPIO- v. provinciale | VA | PO012051NU0001 | 1474310 | 5082435 | POZZO | Potabile
| V. MONTE S. MARTINO | VA | PO0120700U1022 | 1482370 | 5058120 | POZZO | Potabile
| V. L. DA VINCI 48 | VA | PO0120700R1085 | 1483318 | 5055375 | POZZO | Potabile
| C-5 Discarica | VA | PO0120750R2020 | 1497940 | 5052150 | POZZO | Industriale
| BELLARIA - V. MOLINELLI | VA | PO012090NU1009 | 1477930 | 5050230 | POZZO | Potabile
| BELLARIA - V. MOLINELLI | VA | PO012090NU2009 | 1477670 | 5050230 | POZZO | Potabile
| V. FORLANINI - OSPEDALE FORLANINI | VA | PO012092NU0021 | 1480320 | 5093625 | POZZO | Potabile
| MONTONATE | VA | PO012106NU0015 | 1481720 | 5065240 | POZZO | Potabile
| V. MEZZOMONTE - C. COSTA | VA | PO0121180U0005 | 1481085 | 5052910 | POZZO | Potabile
| ABBAZIA S.P. S. DONATO - v. S. Donato SP 48 | VA | PO012120NU0002 | 1471395 | 5064270 | POZZO | Potabile
| V. SORDELLI 1 | VA | PO012136NU0001 | 1492370 | 5064980 | POZZO | Potabile
| 0190018 | PB | PO015019RN0018 |  |  | POZZO
| 0970003 | PB | PO015097UN0003 |  |  | POZZO
| 0350003 | PB | PO015035UN0003 |  |  | POZZO
| 2060004 | PB | PO015206U00004 |  |  | POZZO
| 0120019 | PB | PO015012RN0019 |  |  | POZZO
| 2490004 | PB | PO015249UN0004 |  |  | POZZO
| 1510002 | PB | PO015151UN0002 |  |  | POZZO
| 0360002 | PB | PO015036UN0002 |  |  | POZZO
| 1170003 | PB | PO015117UN0003 |  |  | POZZO
| 2130021 | PB | PO015213U00021 |  |  | POZZO
| 1340006 | PB | PO015134UN0006 |  |  | POZZO
| 1940015 | PB | PO015194RN0015 |  |  | POZZO
| 1030004 | PB | PO015103UN0004 |  |  | POZZO
| 2040003 | PB | PO015204U00003 |  |  | POZZO
| BINAGO Pozzo via delle Acacie | CO | PO0130230U0003 |  |  | POZZO
| LIMIDO COMASCO Pozzo via vicolo scalini | CO | PO0131280U0002 |  |  | POZZO
| FENEGRO' Pozzo via Trento | CO | PO0131000U0002 |  |  | POZZO
| BULGAROGRASSO Pozzo via Montichiari | CO | PO0130340U0001 |  |  | POZZO
| FINO MORNASCO Pozzo via Cascina Pazzea | CO | PO013102NU0002 |  |  | POZZO
| CERMENATE Pozzo via Petrarca | CO | PO013064NU0002 |  |  | POZZO
| OLTRONA S.MAMETTE Pozzo Margè | CO | PO0131690U0001 |  |  | POZZO
| NOVEDRATE Pozzo loc. Villaggio Veneto | CO | PO0131630U0002 |  |  | POZZO
| ROVELLASCA Pozzo via Dante | CO | PO0132010U0002 |  |  | POZZO
| CANTU' Pozzo via Gandhi | CO | PO0130410U0006 |  |  | POZZO
| ROVELLO PORRO Pozzo via Porro | CO | PO0132020U0003 |  |  | POZZO
| TURATE Pozzo loc. CIE n.2 | CO | PO013227NU0006 |  |  | POZZO
| CABIATE Pozzo via Buozzi | CO | PO013035NU0001 |  |  | POZZO
| BRENNA Pozzo loc. Pozzolo | CO | PO013029NU0003 |  |  | POZZO
| MARIANO COMENSE Pozzo via S.D'Acquisto | CO | PO013143NU0005 |  |  | POZZO
| LURAGO D'ERBA Pozzo loc. Pioppette | CO | PO013136NU0001 |  |  | POZZO
| MOZZATE Pozzo via Libertà | CO | PO0131590U0001 |  |  | POZZO
| BREGNANO Pozzo via Puginate | CO | PO0130280U0009 |  |  | POZZO
cavenago d'adda | via centrale 4 | LO | PO098017NR0063 | 1544796 | 5014696 | POZZO
cervignano d'adda | piazza caduti | LO | PO0980180U0001 | 1533312 | 5024624 | POZZO
gorgonzola | via Manzoni | MI | PO0151080U0002 | 1532076 | 5042267 | POZZO
maleo | via borgonovo 43 | LO | PO098035NR0088 |  |  | POZZO
milano | parco Basiliche p11 | MI | PO0151460U1638 | 1514275 | 5033534 | POZZO
milano | campo vettabbia 19 | MI |  |  |  | POZZO
orio litta | via pio rossi | LO |  |  |  | POZZO
pieve fissiraga | cascina s.antonio | LO | PO0980450U0001 | 1535540 | 5013738 | POZZO
san giuliano mil.se | via maroncelli | MI | PO0151950U0007 | 1519359 | 5026814 | POZZO
san rocco al porto | via roma 1 | LO | PO0980490U0001 | 1554763 | 4992220 | POZZO
trucazzano | via montenero 1 | MI | PO0152240U0003 | 1535079 | 5036977 | POZZO
bertonico | via garibaldi | LO | PO0980020U0002 | 1542848 | 5009265 | POZZO
castelnuovo | via cairoli 1 | LO | PO0980130U0001 | 1568198 | 4995451 | POZZO
comazzo | piazza caduti | LO | PO0980200U0001 | 1536525 | 5032120 | POZZO
fombio | via giovanni XXIII | LO | PO0980260U0002 | 1554286 | 4998882 | POZZO
graffignana | via milano | LO | PO0980280U0001 | 1535465 | 5006702 | POZZO
lacchiarella | via borgomaneri | MI | PO0151150U0002 | 1510784 | 5018312 | POZZO
mediglia | via stephenson | MI | PO0151390U0001 | 1526610 | 5028765 | POZZO
milano | via novara | MI | PO0151460U0338 | 1507676 | 5036748 | POZZO
milano | piazzale ovidio | MI | PO0151460U0412 | 1518986 | 5033774 | POZZO
salerano al lambro | via Vittorio Veneto | LO | PO0980460U0003 | 1530133 | 5015579 | POZZO
sant'angelo lodigiano | strada provinciale 17 | LO | PO098050NR0053 | 1532605 | 5008576 | POZZO
segrate | milano 2 | MI | PO0152050U0007 | 1521047 | 5038736 | POZZO
vignate | via roma | MI | PO0152370U0002 | 1529485 | 5038157 | POZZO
basiglio | via vivaldi | MI | PO0150150U0005 | 1512099 | 5023725 | POZZO
carpiano | via delle arti | MI | PO015050U00002 | 1521240 | 5020699 | POZZO
milano | piazza Abbiategrasso | MI | PO0151460U0009 | 1513828 | 5030763 | POZZO
milano | via valtellina | MI | PO0151460U0200 | 1514404 | 5038169 | POZZO
san donato mil.se | via Moro | MI | PO0151920U0005 | 1520814 | 5030744 | POZZO
| Via Dante | PV | PO0180130U0005 | 1477055 | 5015750 | pozzo | potabile
| Via Leopardi | PV |  | 1502480 | 5011810 | pozzo | potabile
| Presso Municipio | PV |  | 1517200 | 5012745 | pozzo | potabile
|  | PV |  | 1468415 | 5003205 | pozzo | potabile
| St. per Castelnuovo | PV | PO0180330U0002 | 1494095 | 4983105 | pozzo | potabile
| Cassinassa | PV | PO0181180U0019 | 1524334 | 4993150 | pozzo | potabile
| Via Tornura (pozzo vecchio) | PV | PO018035NU0001 | 1484810 | 5023820 | pozzo | potabile
|  | PV |  | 1501295 | 4989950 | pozzo | potabile
| Via Petrarca | PV | PO0180500U0002 | 1480220 | 4017495 | pozzo | potabile
| Borghetto | PV | PO0180600U0001 | 1520475 | 5007050 | pozzo | potabile
| Via Cordara | PV | PO0180610U0001 | 1495780 | 5000315 | pozzo | potabile
| Via Albera | PV | PO0180690U0001 | 1494570 | 5003840 | pozzo | potabile
| Via Bozzola - Palazzeto | PV | PO0180690U0002 | 1494065 | 5004980 | pozzo | potabile
| Via Papa Giov. XXIII | PV | PO0180720U0002 | 1511200 | 5014400 | pozzo | potabile
| Via I Maggio | PV | PO0181500U0002 | 1515665 | 5017899 | pozzo | potabile
| Via Marsala | PV | PO0181020U0007 | 1479160 | 5010480 | pozzo | potabile
| presso Municipio | PV |  | 1463525 | 5016650 | pozzo | potabile
|  | PV |  | 1534830 | 4995238 | pozzo | potabile
|  | PV |  | 1512525 | 4989200 | pozzo | potabile
| Via Dentici | PV | PO0181230U0005 | 1468130 | 5014730 | pozzo | potabile
| Viale Loreto | PV | PO0181380U0004 | 1492065 | 4994625 | pozzo | potabile
| Via Milano | PV | PO018139NU0003 | 1531060 | 5000720 | pozzo | potabile
| Via XXV aprile | PV | PO0181510U0002 | 1506780 | 4998055 | pozzo | potabile
| S. Giorgio | PV | PO0181550U0001 | 1505680 | 4980505 | pozzo | potabile
| Via Morivione | PV | PO0181570U0001 | 1525160 | 5009820 | pozzo | potabile
|  | PV |  | 1473630 | 4999300 | pozzo | potabile
| Via S. Maria | PV | PO0181770U0020 | 1488935 | 5017060 | pozzo | potabile
| Vallettta Fogliano | PV | PO0181770U0009 | 1487880 | 5016710 | pozzo | potabile
| Via Volturno | PV | PO0181820U0007 | 1501045 | 4981950 | pozzo | potabile
| Via Bassi | PV | PO0181820U0001 | 1499680 | 4983305 | pozzo | potabile
| Pozzo Casatenovo | LC | PO0970160R0101 |  |  | Pozzo
| Rubinetto vicino al pozzo Missaglia | LC | PO0152270U0001 |  |  | Pozzo
| Rubinetto vicino al pozzo Imbersago | LC |  |  |  | Pozzo
| Rubinetto vicino al pozzo Imbersago | LC |  |  |  | Pozzo
| Rubinetto vicino al pozzo Verderio Superiore | LC | PO0970880U0001 |  |  | Pozzo
| Pozzo Regondino Merate | LC |  |  |  | Pozzo
| Pozzo Villa Cernusco | LC | PO0970200U0003 |  |  | Pozzo
| Pozzo Statale Osnago | LC |  |  |  | Pozzo
| Rubinetto del pozzo Usmate | LC | PO0152270U0001 |  |  | Pozzo
| Tirano Frutteto Tuf | SO | PO014066OU0001 | 1589667 | 5117945 | pozzo | irriguo
| Tirano Via del Progresso | SO | PO014066OU0002 | 1589850 | 5118181 | pozzo | potabile
| Delebio Via Stelvio | SO | PO014036OU0001 | 1536281 | 5109556 | pozzo | potabile
| Sondrio Via Bonfadini | SO | PO014061OU0001 | 1567250 | 5112867 | pozzo | potabile
| Sondrio Via Valeriana | SO | PO014061OU0002 | 1565898 | 5113030 | pozzo | potabile
| Sondrio Via Bernina | SO | PO014061OU0003 | 1566441 | 5113304 | pozzo | potabile
| Samolaco Era | SO | PO014032OU0001 | 1529150 | 5125002 | pozzo | potabile
| Annicco 5 | CR | PO0190030U0035 | 1569250.375 | 5010522 | Pozzo | Potabile
| Cappella Picenardi 1 | CR |  | 1596934 | 5001321 | Pozzo | Potabile
| Casaletto Vaprio 1 | CR | PO0190200U0201 | 1549003 | 5028336 | Pozzo | Potabile
| Casalmaggiore 7 | CR | PO0190210U0218 | 1613736.375 | 4981155.5 | Pozzo | Potabile
| Chieve 1 | CR | PO019029NU0291 | 1548491.25 | 5021128.5 | Pozzo | Potabile
| Cingia de botti 3 | CR | PO019031NU0313 | 1600202 | 4993266.5 | Pozzo | Potabile
| Fiesco 3 | CR | PO0190430U0433 | 1561257.5 | 5020927 | Pozzo | Potabile
| Grontardo 2 | CR | PO019050NU0502 | 1589592 | 5006001 | Pozzo | Potabile
| Gussola 4 | CR | PO0190520U0524 | 1606756 | 4984844 | Pozzo | Potabile
| Isola Dovarese 2 | CR | PO0190530U0532 | 1602524.875 | 5002716 | Pozzo | Potabile
| Izano 3 | CR | PO0190540U0543 | 1558392.375 | 5022772 | Pozzo | Potabile
| Madignano 2 | CR | PO0190550U0552 | 1556531.875 | 5021341 | Pozzo | Potabile
| Malagnino 3 | CR | PO0190560U0563 | 1587474.25 | 4998750 | Pozzo | Potabile
| Offanengo 5 | CR | PO019062NU0625 | 1557924.5 | 5025552 | Pozzo | Potabile
| Pescarolo 3 | CR | PO0190690U0694 | 1593492 | 5005268.5 | Pozzo | Potabile
| Pescarolo 4 | CR |  | 1593527.875 | 5005190.5 | Pozzo | Potabile
| Piadena 3 | CR | PO0190710U0713 | 1607835.25 | 4998399.5 | Pozzo | Potabile
| Pizzighettone 6 | CR | PO0190760U0766 | 1562536.875 | 5004476.5 | Pozzo | Potabile
| Pozzaglio 1 | CR | PO019077NU0771 | 1582847 | 5005656 | Pozzo | Potabile
| Ripalta Arpina 2 | CR | PO019080NU0802 | 1557143.875 | 5016713.5 | Pozzo | Potabile
| Ripalta Cremasca 2 | CR |  | 1554044 | 5020362 | Pozzo | Potabile
| Romanengo 5 | CR |  | 1561466.875 | 5025607.5 | Pozzo | Potabile
| San Bassano 3 | CR | PO0190880U0883 | 1563511.125 | 5010176 | Pozzo | Potabile
| S.Daniele Po 2 | CR | PO0190890U0892 | 1592744.125 | 4990492.5 | Pozzo | Potabile
| S.Giovanni in croce 1 | CR |  | 1608405 | 4992581.5 | Pozzo | Potabile
| Scandolara Ravara 4 | CR | PO019092NU0924 | 1602689.75 | 4989718.5 | Pozzo | Potabile
| Sergnano 4 | CR | PO019094NU0944 | 1554757 | 5030594 | Pozzo | Potabile
| Spineda 2 | CR | PO0191010U1012 | 1619319.75 | 4990670 | Pozzo | Potabile
| Tornata 3 | CR | PO0191060U1063 | 1612703.125 | 4995678 | Pozzo | Potabile
| Vailate 3 | CR | PO019112NU1123 | 1547462.5 | 5034885 | Pozzo | Potabile
PIAZZA MARTIRI DI BELFIORE, 77 | SAN GIACOMO DELLE SEGNATE | MN |  |  |  | Pozzo
VIA SMERRIERI, 4 | REVERE | MN |  |  |  | Pozzo
VIA CASTEL D'ARIO, 1 (pozzo 3 nuovo) | BIGARELLO | MN | PO0200040R0012 |  |  | Pozzo
VIA DEGLI ARDUINI, 22 - BONDENO | GONZAGA | MN |  |  |  | Pozzo
VIALE DELLE INDUSTRIE - ROPPI | CASTEL D'ARIO | MN | PO0200140R0026 |  |  | Pozzo
VIALE DELLE INDUSTRIE - ROPPI | CASTEL D'ARIO | MN | PO0200140R0026 |  |  | Pozzo
ZONA ARTIGIANALE GABBIANA (pozzo 1) | QUINGENTOLE | MN |  |  |  | Pozzo
STRADA LEVATA, 62 | GOITO | MN |  |  |  | Pozzo
VIA MARCONI, 36 | GAZOLDO DEGLI IPPOLITI | MN |  |  |  | Pozzo
S.P. PER MEDOLE | CASTEL GOFFREDO | MN |  |  |  | Pozzo
CAVA IL PIRATA | CASTIGLIONE DELLE STIVIERE | MN |  |  |  | Pozzo
STRADA PER CARPENEDOLO | CASTIGLIONE DELLE STIVIERE | MN |  |  |  | Pozzo
C.NA SOLDANA | MEDOLE | MN |  |  |  | Pozzo
VIA MOTELLA - S. GIACOMO | CAVRIANA | MN |  |  |  | Pozzo
S.S. 10 (pozzo 3) - S. MICHELE IN BOSCO | MARCARIA | MN | PO0200310R0063 |  |  | Pozzo
VIALE VITTORIE (vicino al pensile) | ASOLA | MN | PO0200020U0004 |  |  | Pozzo
VIA BOLOGNE (vicino al pensile) | REDONDESCO | MN |  |  |  | Pozzo
VIA IV NOVEMBRE (vicino al pensile) | CASALROMANO | MN |  |  |  | Pozzo
VIA DEL DOSSO, 18 - FONTANELLA GRAZIOLI | CASALROMANO | MN | PO0200120R0023 |  |  | Pozzo
VIA SOLAZZI, 6/19 (pozzo 2) | SABBIONETA | MN |  |  |  | Pozzo
VIA MANTOVA, 124 - CASTELNUOVO | ASOLA | MN |  |  |  | Pozzo
VIA MANTOVA, 124 - CASTELNUOVO | ASOLA | MN |  |  |  | Pozzo
VIA BREDE BEDUSCHI, 2 | SAN MARTINO DELL'ARGINE | MN |  |  |  | Pozzo
VIALE SCUOLE, 9 (SCUOLE ELEMENTARI) - CE | MARCARIA | MN |  |  |  | Pozzo
VIA CORRADO, 20 - CANICOSSA | MARCARIA | MN |  |  |  | Pozzo
VIA MANZONI, 8 | CASALROMANO | MN |  |  |  | Pozzo
VIA TRIESTE, 712 - MOSIO | ACQUANEGRA SUL CHIESE | MN |  |  |  | Pozzo
VIA SAN ROMANO CASETTO 40/A | OSTIGLIA | MN |  |  |  | Pozzo
VIA ROMA, 8 (dietro Municipio) | MOTTEGGIANA | MN |  |  |  | Pozzo
VIA PALAZZINA, 26 (I CASELLONI) | MAGNACAVALLO | MN |  |  |  | Pozzo
VIA ROMA (SCUOLA ELEMENTARE) | MAGNACAVALLO | MN |  |  |  | Pozzo
VIA GIULIO ROMANO, 12 | ROVERBELLA | MN |  |  |  | Pozzo
S.P. 58 - BELFORTE | GAZZUOLO | MN |  |  |  | Pozzo
VIA CIMITERO, 4 (C.NA COLOMBAROLA) | PONTI SUL MINCIO | MN |  |  |  | Pozzo
VIA DUNANT, 46 | GUIDIZZOLO | MN |  |  |  | Pozzo
VIA DEI COLLI, 49 (C.NA MATTARELLE) | MONZAMBANO | MN | PO0200360R0070 |  |  | Pozzo
VIA CROCIARE - PORTIOLO | SAN BENEDETTO PO | MN | PO0200550U0093 |  |  | Pozzo
C.NA CERVO | CAVRIANA | MN |  |  |  | Pozzo
VIA DONATORI DI SANGUE | CURTATONE | MN |  |  |  | Pozzo
VIA CAMPASSO - PORTIOLO | SAN BENEDETTO PO | MN | PO0200550R0092 |  |  | Pozzo
VIA TEZZE (pozzo 1) | CAVRIANA | MN |  |  |  | Pozzo
VIA MATTEOTTI, 23 | CASTELLUCCHIO | MN |  |  |  | Pozzo
VIA VIRGILIANA, 13 - PIETOLE | VIRGILIO | MN |  |  |  | Pozzo
VIA PARMENSE - VIA MANZONI (dietro Muni | BORGOFORTE | MN |  |  |  | Pozzo
VIA VIRGILIANA, 13 - PIETOLE | VIRGILIO | MN |  |  |  | Pozzo
VIA ANSELMO GUERRIERI GONZAGA, 28 | GONZAGA | MN |  |  |  | Pozzo
V.LE LOMBARDIA, 33 | VIADANA | MN |  |  |  | Pozzo
S.S. CISA - TABELLANO | SUZZARA | MN |  |  |  | Pozzo
VIA TRIESTE, 712 - MOSIO | ACQUANEGRA SUL CHIESE | MN |  |  |  | Pozzo
VIALE VITTORIE (vicino al pensile) | ASOLA | MN |  |  |  | Pozzo
VIA MANTOVA, 124 - CASTELNUOVO | ASOLA | MN |  |  |  | Pozzo
VIA MANTOVA, 124 - CASTELNUOVO | ASOLA | MN |  |  |  | Pozzo
VIA CASTEL D'ARIO, 1 (pozzo 3 nuovo) | BIGARELLO | MN |  |  |  | Pozzo
VIA PARMENSE - VIA MANZONI (dietro Muni | BORGOFORTE | MN |  |  |  | Pozzo
VIA DEL DOSSO, 18 - FONTANELLA GRAZIOLI | CASALROMANO | MN |  |  |  | Pozzo
VIA IV NOVEMBRE (vicino al pensile) | CASALROMANO | MN | PO0200120U0024 |  |  | Pozzo
VIA MANZONI, 8 | CASALROMANO | MN | PO0200120R0025 |  |  | Pozzo
VIALE DELLE INDUSTRIE - ROPPI | CASTEL D'ARIO | MN | PO0200140R0027 |  |  | Pozzo
VIALE DELLE INDUSTRIE - ROPPI | CASTEL D'ARIO | MN | PO0200140R0027 |  |  | Pozzo
S.P. PER MEDOLE | CASTEL GOFFREDO | MN |  |  |  | Pozzo
VIA MATTEOTTI, 23 | CASTELLUCCHIO | MN | PO0200160R0031 |  |  | Pozzo
STRADA PER CARPENEDOLO | CASTIGLIONE DELLE STIVIERE | MN |  |  |  | Pozzo
CAVA IL PIRATA | CASTIGLIONE DELLE STIVIERE | MN |  |  |  | Pozzo
VIA TEZZE (pozzo 1) | CAVRIANA | MN | PO0200180U0035 |  |  | Pozzo
C.NA CERVO | CAVRIANA | MN |  |  |  | Pozzo
VIA MOTELLA - S. GIACOMO | CAVRIANA | MN | PO0200180R0037 |  |  | Pozzo
VIA DONATORI DI SANGUE | CURTATONE | MN | PO0200210R0045 |  |  | Pozzo
VIA MARCONI, 36 | GAZOLDO DEGLI IPPOLITI | MN |  |  |  | Pozzo
S.P. 58 - BELFORTE | GAZZUOLO | MN |  |  |  | Pozzo
STRADA LEVATA, 62 | GOITO | MN |  |  |  | Pozzo
VIA DEGLI ARDUINI, 22 - BONDENO | GONZAGA | MN | PO0200270R0053 |  |  | Pozzo
VIA ANSELMO GUERRIERI GONZAGA, 28 | GONZAGA | MN | PO0200270R0054 |  |  | Pozzo
VIA DUNANT, 46 | GUIDIZZOLO | MN | PO0200280R0055 |  |  | Pozzo
VIA ROMA (SCUOLA ELEMENTARE) | MAGNACAVALLO | MN |  |  |  | Pozzo
VIA PALAZZINA, 26 (I CASELLONI) | MAGNACAVALLO | MN |  |  |  | Pozzo
VIA CORRADO, 20 - CANICOSSA | MARCARIA | MN | PO0200310R0062 |  |  | Pozzo
S.S. 10 (pozzo 3) - S. MICHELE IN BOSCO | MARCARIA | MN |  |  |  | Pozzo
VIALE SCUOLE, 9 (SCUOLE ELEMENTARI) - CE | MARCARIA | MN |  |  |  | Pozzo
C.NA SOLDANA | MEDOLE | MN |  |  |  | Pozzo
VIA DEI COLLI, 49 (C.NA MATTARELLE) | MONZAMBANO | MN |  |  |  | Pozzo
VIA ROMA, 8 (dietro Municipio) | MOTTEGGIANA | MN |  |  |  | Pozzo
VIA SAN ROMANO CASETTO 40/A | OSTIGLIA | MN | PO0200380R0076 |  |  | Pozzo
VIA CIMITERO, 4 (C.NA COLOMBAROLA) | PONTI SUL MINCIO | MN | PO0200440R0080 |  |  | Pozzo
ZONA ARTIGIANALE GABBIANA (pozzo 1) | QUINGENTOLE | MN | PO0200460U0081 |  |  | Pozzo
VIA BOLOGNE (vicino al pensile) | REDONDESCO | MN | PO0200480U0084 |  |  | Pozzo
VIA SMERRIERI, 4 | REVERE | MN | PO0200490R0085 |  |  | Pozzo
VIA GIULIO ROMANO, 12 | ROVERBELLA | MN | PO0200530R0089 |  |  | Pozzo
VIA SOLAZZI, 6/19 (pozzo 2) | SABBIONETA | MN |  |  |  | Pozzo
VIA CAMPASSO - PORTIOLO | SAN BENEDETTO PO | MN |  |  |  | Pozzo
VIA CROCIARE - PORTIOLO | SAN BENEDETTO PO | MN |  |  |  | Pozzo
PIAZZA MARTIRI DI BELFIORE, 77 | SAN GIACOMO DELLE SEGNATE | MN | PO0200560U0094 |  |  | Pozzo
VIA BREDE BEDUSCHI, 2 | SAN MARTINO DELL'ARGINE | MN | PO0200590R0097 |  |  | Pozzo
S.S. CISA - TABELLANO | SUZZARA | MN |  |  |  | Pozzo
V.LE LOMBARDIA, 33 | VIADANA | MN | PO0200660R0105 |  |  | Pozzo
VIA VIRGILIANA, 13 - PIETOLE | VIRGILIO | MN |  |  |  | Pozzo
VIA VIRGILIANA, 13 - PIETOLE | VIRGILIO | MN |  |  |  | Pozzo
Bresso | via Don Vercesi | MZ | PO0150320U0001 | 1515232 | 5041880 | pubblico | potabile
Sulbiate | via IV Novembre | MZ | PO0152170U0009 | 1533555 | 5053638 | pubblico | potabile
Mezzago | via Martiri Libertà | MZ | PO0151450U0001 | 1534736 | 5052943 | pubblico | potabile
Monza | via Battisti | MZ | PO0151490U0084 | 1521014 | 5048849 | pubblico | potabile
Concorezzo | via Malcantone | MZ | PO0152190U0002 | 1525396 | 5047378 | pubblico | potabile
Trezzano Rosa | via per Roncello | MZ | PO0152190U0002 |  |  | pubblico | potabile
Trezzo sull'Adda | via Visconti | MZ | PO0152210U0001 | 1540544 | 5051091 | pubblico | potabile
| Arrigoni spa - via Morengo 31 | BG | PO0161540R0001 |  |  | privato
| Valtulini Giacomo - C.na Gritti 54 | BG | PO0161570R0001 |  |  | privato
| Comunale - via Garibaldi | BG | PO0161350U0001 |  |  | pubblico
| Comunale - via Zelioli | BG | PO0160530U0001 |  |  | pubblico
| Comunale - viale Europa 9 | BG | PO0161770U0001 |  |  | pubblico
| Cascina Boieri | BG | PO0161220R0001 |  |  | privato
| Acciaieria di Cividate spa - loc.Motta Alta | BG | PO0160760R0001 |  |  | privato
| Istituto Italiano Arti Grafiche - via Zanica | BG | PO0160240R0001 |  |  | privato
| Tintex spa - via Celadina 2 | BG | PO0161150R0001 |  |  | privato
| Cava Capannelle - via Capannelle 19 | BG | PO0161170R0001 |  |  | privato
| Comunale - via dei Gasgnoli | BG | PO0162220U0001 |  |  | pubblico
| Comunale - via f. Adda | BG | PO0160910U0001 |  |  | pubblico
| Lartigianbottoni - via Papa Giovanni XXIII , 26 | BG | PO0160280R0001 |  |  | privato
| Same spa - viale Cassani 15 | BG | PO0162190R0001 |  |  | privato
| Stamperia di Martinengo srl - via Pinetti 44 | BG | PO0161330R0001 |  |  | privato
| Bergum Impianti / Flag - via Industriale 1 | BG | PO0160720R0001 |  |  | privato
| FBM Hudson - via Valtrighe 5 | BG | PO0162130R0001 |  |  | privato
| Olmi spa - viale Europa 25 | BG | PO0162090R0001 |  |  | privato
| Comunale - via Moioli | BG | PO0161700U0001 |  |  | pubblico
| Acquedotto Pianura Bergamasca(Osio Sotto)via per Levate | BG | PO0161260U0001 |  |  | pubblico
ANAGRAFICA SECONDO SEMESTRE 2002
DESCRIZIONE PUNTO PRELIEVO |  | Provincia (obblig.) | Codice pozzo | Coordinate geografiche X | Coordinate geografiche Y | Tipologia:Pozzo/Sorgente/Piezometro | Utilizzo: Potabile/Agricolo/Industriale
| TIRANO | SO | PO0140660U0001 | 1589667 | 5117945 | pozzo | irriguo
| TIRANO | SO | PO0140660U0002 | 1589850 | 5118181 | pozzo | potabile
| DELEBIO | SO | PO0140360U0001 | 1536281 | 5109556 | pozzo | potabile
| SONDRIO | SO | PO0140610U0001 | 1567250 | 5112867 | pozzo | potabile
| SONDRIO | SO | PO0140610U0002 | 1565898 | 5113030 | pozzo | potabile
| SONDRIO | SO | PO0140610U0003 | 1566441 | 5113304 | pozzo | potabile
| GORDONA | SO | PO0140320U0001 | 1529150 | 5125002 | pozzo | potabile
| BINAGO | CO | PO0130230U0003 |  |  | pozzo
| LIMIDO COMASCO | CO | PO0131280U0002 |  |  | pozzo
| FENEGRO' | CO | PO0131000U0002 |  |  | pozzo
| BULGAROGRASSO | CO | PO0130340U0001 |  |  | pozzo
| FINO MORNASCO | CO | PO013102NU0002 |  |  | pozzo
| CERMENATE | CO | PO013064NU0002 |  |  | pozzo
| OLTRONA S.MAMETTE | CO | PO0131690U0001 |  |  | pozzo
| NOVEDRATE | CO | PO0131630U0002 |  |  | pozzo
| ROVELLASCA | CO | PO0132010U0002 |  |  | pozzo
| CANTU' | CO | PO0130410U0006 |  |  | pozzo
| ROVELLO PORRO | CO | PO0132020U0003 |  |  | pozzo
| TURATE Pozzo 6 - | CO | PO013227NU0006 |  |  | pozzo
| CABIATE Pozzo 1 - | CO | PO013035NU0001 |  |  | pozzo
| BRENNA Pozzo 3 | CO | PO013029NU0003 |  |  | pozzo
| MARIANO COMENSE | CO | PO013143NU0005 |  |  | pozzo
| LURAGO D'ERBA | CO | PO013136NU0001 |  |  | pozzo
| MOZZATE | CO | PO0131590U0001 |  |  | pozzo
| BREGNANO | CO | PO0130280U0009 |  |  | pozzo
| CAPIAGO INTIMIANO | CO | PO013043NU0001 |  |  | pozzo
| CARIMATE | CO | PO013046NU0002 |  |  | pozzo
monza- agam via battisti | monza | MI | PO0151490U0084 | 1521014 | 5048849 | POZZO | POTABILI
seveso - serv acq gas - via adua | seveso | MI | PO0152120U0001 | 1511173 | 5054736 | POZZO | POTABILI
seregno- amsp- via montorfano | seregno | MI | PO0152080U0024 | 1517403 | 5055216 | POZZO | POTABILI
cin. balsamo - csa- via galilei | Cin. Balsamo | MI | PO0150770U0023 | 1519410 | 5044683 | POZZO | POTABILI
bresso - csa via don vergili | bresso | MI | PO0150320U0001 | 1515232 | 5041880 | POZZO | POTABILI
barlassina-cap.p.zza cavour -pozzo marconi 2 | barlassina | MI | PO0150130U0002 | 1510179 | 5055891 | POZZO | POTABILI
sulbiate -cap - via 4 nov | sulbiate | MI | PO0152170U0009 | 1533555 | 5053638 | POZZO | POTABILI
trezzo- v. visconti adda 1- cons acq.potab | trezzo | MI | PO0152210U0001 | 1540544 | 5051091 | POZZO | POTABILI
concorezzo-csa-st.da prov 13-pozzo malcantone | concorezzo | MI | PO0152190U0002 | 1525396 | 5047378 | POZZO | POTABILI
mezzago cap p.zza mart lib | mezzago | MI | PO0151450U0001 | 1534736 | 5052943 | POZZO | POTABILI
trezzano rosa- cap via per roncello | trezzano rosa | MI | PO0152190U0002 | 1537724 | 5048330 | POZZO | POTABILI
| basiglio | MI | PO0150150U0005 | 1512099 | 5023725 | Pozzo
| bertonico | LO | PO0980020U0002 | 1542848 | 5009265 | Pozzo
| carpiano | MI | PO015050U00002 | 1521240 | 5020699 | Pozzo
| castelnuovo bocca d'adda | LO | PO0980130U0001 | 1568198 | 4995451 | Pozzo
| cavenago d'adda | LO | PO098017NR0063 | 1544796 | 5014696 | Pozzo
| cervignano d'adda | LO | PO0980180U0001 | 1533312 | 5024624 | Pozzo
| comazzo | LO | PO0980200U0001 | 1536525 | 5032120 | Pozzo
| fombio | LO | PO0980260U0002 | 1554286 | 4998882 | Pozzo
| gorgonzola | MI | PO0151080U0002 | 1532076 | 5042267 | Pozzo
| graffignana | LO | PO0980280U0001 | 1535465 | 5006702 | Pozzo
| lacchiarella | MI | PO0151150U0002 | 1510784 | 5018312 | Pozzo
| maleo | LO | PO098035NR0088 |  |  | Pozzo
| mediglia | MI | PO0151390U0001 | 1526610 | 5028765 | Pozzo
| milano | MI | PO0151460U0009 | 1513828 | 5030763 | Pozzo
| milano | MI | PO0151460U0200 | 1514404 | 5038169 | Pozzo
| milano | MI | PO0151460U0338 | 1507676 | 5036748 | Pozzo
| milano | MI | PO0151460U0412 | 1518986 | 5033774 | Pozzo
| milano | MI | PO0151460U1638 | 1514275 | 5033534 | Pozzo
| milano | MI | PO0151460U1647 | 1514305 | 5032478 | Pozzo
| pieve fissiraga | LO | PO0980450U0001 | 1535540 | 5013738 | Pozzo
| salerano al lambro | LO | PO0980460U0003 | 1530133 | 5015579 | Pozzo
| sant'angelo lodigiano | LO | PO098050NR0053 | 1532605 | 5008576 | Pozzo
| san donato mil.se | MI | PO0151920U0005 | 1520814 | 5030744 | Pozzo
| san giuliano mil.se | MI | PO0151950U0007 | 1519359 | 5026814 | Pozzo
| san rocco al porto | LO | PO0980490U0001 | 1554763 | 4992220 | Pozzo
| segrate | MI | PO0152050U0007 | 1521047 | 5038736 | Pozzo
| trucazzano | MI | PO0152240U0003 | 1535079 | 5036977 | Pozzo
| vignate | MI | PO0152370U0002 | 1529485 | 5038157 | Pozzo
| Casatenovo | LC | PO0970160R0101 |  |  | pozzo
| Missaglia | LC | PO0152270U0001 |  |  | pozzo
| Imbersago | LC | PO0970390U0001 |  |  | pozzo
| Imbersago | LC | PO0970390U0003 |  |  | pozzo
| Verderio Superiore | LC | PO0970880U0001 |  |  | pozzo
| Cernusco Lombardone | LC | PO0970200U0003 |  |  | pozzo
| Usmate Velate | MI | PO0152270U0001 |  |  | pozzo
| Cavriana | MN | PO0200180R0037 |  |  | pozzo
| Curtatone | MN | PO0200210R0045 |  |  | pozzo
| Gonzaga | MN | PO0200270R0053 |  |  | pozzo
| Marcaria | MN | PO0200310R0062 |  |  | pozzo
| Monzambano | MN | PO0200360R0070 |  |  | pozzo
| Ponti S/Mincio | MN | PO0200440R0080 |  |  | pozzo
| Revere | MN | PO0200490R0085 |  |  | pozzo
| Roverbella | MN | PO0200530R0089 |  |  | pozzo
| S.Giacomo Segnate | MN | PO0200560U0094 |  |  | pozzo
| Borgofranco Po | MN | PO0200060R0015 |  |  | pozzo
| Casalromano | MN | PO0200120R0023 |  |  | pozzo
| Casalromano | MN | PO0200120R0025 |  |  | pozzo
| Castel D'Ario | MN | PO0200140R0027 |  |  | pozzo
| Cavriana | MN | PO0200180U0035 |  |  | pozzo
| Guidizzolo | MN | PO0200280R0055 |  |  | pozzo
| Ostiglia | MN | PO0200380R0076 |  |  | pozzo
| S.Benedetto Po | MN | PO0200550R0092 |  |  | pozzo
| Viadana | MN | PO0200660R0105 |  |  | pozzo
| Asola | MN | PO0200020U0004 |  |  | pozzo
| Bigarello | MN | PO0200040R0012 |  |  | pozzo
| Casalromano | MN | PO0200120U0024 |  |  | pozzo
| Castel D'Ario | MN | PO0200140R0026 |  |  | pozzo
| Castellucchio | MN | PO0200160R0031 |  |  | pozzo
| Gonzaga | MN | PO0200270R0054 |  |  | pozzo
| Marcaria | MN | PO0200310R0063 |  |  | pozzo
| Quingentole | MN | PO0200460U0081 |  |  | pozzo
| Redondesco | MN | PO0200480U0084 |  |  | pozzo
| S.Benedetto Po | MN | PO0200550U0093 |  |  | pozzo
| S.Giovanni Dosso | MN | PO0200580U0096 |  |  | pozzo
| San Marino Dall'Argine | MN | PO0200590R0097 |  |  | pozzo
| Annicco 5 | CR | PO0190030U0035 | 1569250.375 | 5010522 | Pozzo | Potabile
| Casaletto Vaprio 1 | CR | PO0190200U0201 | 1549003 | 5028336 | Pozzo | Potabile
| Casalmaggiore 7 | CR | PO0190210U0218 | 1613736.375 | 4981155.5 | Pozzo | Potabile
| Chieve 1 | CR | PO019029NU0291 | 1548491.25 | 5021128.5 | Pozzo | Potabile
| Cingia de botti 3 | CR | PO019031NU0313 | 1600202 | 4993266.5 | Pozzo | Potabile
| Fiesco 3 | CR | PO0190430U0433 | 1561257.5 | 5020927 | Pozzo | Potabile
| Grontardo 2 | CR | PO019050NU0502 | 1589592 | 5006001 | Pozzo | Potabile
| Gussola 4 | CR | PO0190520U0524 | 1606756 | 4984844 | Pozzo | Potabile
| Isola Dovarese 2 | CR | PO0190530U0532 | 1602524.875 | 5002716 | Pozzo | Potabile
| Izano 3 | CR | PO0190540U0543 | 1558392.375 | 5022772 | Pozzo | Potabile
| Madignano 2 | CR | PO0190550U0552 | 1556531.875 | 5021341 | Pozzo | Potabile
| Malagnino 3 | CR | PO0190560U0563 | 1587474.25 | 4998750 | Pozzo | Potabile
| Offanengo 5 | CR | PO019062NU0625 | 1557924.5 | 5025552 | Pozzo | Potabile
| Pescarolo 3 | CR | PO0190690U0694 | 1593492 | 5005268.5 | Pozzo | Potabile
| Piadena 3 | CR | PO0190710U0713 | 1607835.25 | 4998399.5 | Pozzo | Potabile
| Pizzighettone 6 | CR | PO0190760U0766 | 1562536.875 | 5004476.5 | Pozzo | Potabile
| Pozzaglio 1 | CR | PO019077NU0771 | 1582847 | 5005656 | Pozzo | Potabile
| Ripalta Arpina 2 | CR | PO019080NU0802 | 1557143.875 | 5016713.5 | Pozzo | Potabile
| San Bassano 3 | CR | PO0190880U0883 | 1563511.125 | 5010176 | Pozzo | Potabile
| S.Daniele Po 2 | CR | PO0190890U0892 | 1592744.125 | 4990492.5 | Pozzo | Potabile
| Scandolara Ravara 4 | CR | PO019092NU0924 | 1602689.75 | 4989718.5 | Pozzo | Potabile
| Sergnano 4 | CR | PO019094NU0944 | 1554757 | 5030594 | Pozzo | Potabile
| Spineda 2 | CR | PO0191010U1012 | 1619319.75 | 4990670 | Pozzo | Potabile
| Tornata 3 | CR | PO0191060U1063 | 1612703.125 | 4995678 | Pozzo | Potabile
| Vailate 3 | CR | PO019112NU1123 | 1547462.5 | 5034885 | Pozzo | Potabile
| BERGAMO | BG | PO0160240R0273 |  |  | pozzo
| BOLGARE | BG | PO0160280R1385 |  |  | pozzo
| CARAVAGGIO | BG | PO0160530U0002 |  |  | pozzo
| DALMINE | BG | PO0160910U0003 |  |  | pozzo
| LEVATE | BG | PO0161260U0105 |  |  | pozzo
| MARTINENGO | BG | PO0161330R0158 |  |  | pozzo
| PAGAZZANO | BG | PO0161540R0946 |  |  | pozzo
| PUMENENGO | BG | PO0161770U0001 |  |  | pozzo
| URGNANO | BG | PO0162220U0004 |  |  | pozzo
| BREMBATE | BG | PO0160370R0011 |  |  | pozzo
| CHIGNOLO D'ISOLA | BG | PO0160720R2490 |  |  | pozzo
| GORLE | BG | PO0161150R0118 |  |  | pozzo
| MISANO di Gera d'adda | BG | PO0161350U0001 |  |  | pozzo
| PALOSCO | BG | PO0161570R3380 |  |  | pozzo
| SUISIO | BG | PO0162090R1633 |  |  | pozzo
| CIVIDATE al PIANO | BG | PO0160760R1283 |  |  | pozzo
| GRASSOBBIO | BG | PO0161170R0112 |  |  | pozzo
| PONTE S. PIETRO | BG | PO0161700U0003 |  |  | pozzo
| TERNO D'ISOLA | BG | PO0162130R0228 |  |  | pozzo
| ISSO | BG | PO0161220R0519 |  |  | pozzo
| TREVIGLIO | BG | PO0162190R0302 |  |  | pozzo
via Montegrappa - BAGNOLO MELLA | BAGNOLO MELLA via M.Gr | BS | PO0170090R0005 |  |  | pozzo
via Brianze - BRESCIA | BRESCIA | BS | PO0170290R0008 |  |  | pozzo
Pozzo Centro - COMEZZANO CIZZAGO | COMEZZANO C. | BS | PO0170600R0013 |  |  | pozzo
Loc. Rò - MONTICHIARI | MONTICHIARI (rò) | BS | PO0171130R0045 |  |  | pozzo
Vighizzolo Nuovo - MONTICHIARI | MONTICHIARI (v.nuovo) | BS | PO0171130R0021 |  |  | pozzo
via Mercanti - MONTIRONE | MONTIRONE | BS | PO0171140R0023 |  |  | pozzo
Cignano - OFFLAGA | OFFLAGA | BS | PO0171220R0025 |  |  | pozzo
via Noce - POMPIANO | POMPIANO | BS | PO0171460R0028 |  |  | pozzo
Santa di Padergnone - RODENGO SAIANO | RODENGO SAIANO | BS | PO0171630R0032 |  |  | pozzo
via Castelcovati - URAGO D'OGLIO | URAGO D'OGLIO | BS | PO0171920R0034 |  |  | pozzo
Villaggio Paolo VI - VEROLAVECCHIA | VEROLAVECCHIA | BS | PO0171960R0035 |  |  | pozzo
c.na Bonifica - AZZANO MELLA | AZZANO MELLA | BS | PO0170080R0004 |  |  | pozzo
via Pedrocca- BAGNOLO MELLA | BAGNOLO MELLA Pedr. | BS | PO0170090R0006 |  |  | pozzo
via Fiesse - GAMBARA | GAMBARA | BS | PO0170730R0015 |  |  | pozzo
Fenil Nuovo - LONATO | LONATO f.n. | BS | PO0170920R0019 |  |  | pozzo
Prada - NAVE | NAVE | BS | PO0171170R0024 |  |  | pozzo
Pozzo Nuovo - PROVAGLIO D'ISEO | PROVAGLO ISEO | BS | PO0171560R0029 |  |  | pozzo
Mulini via Valverde - TRAVAGLIATO | TRAVAGLIATO | BS | PO0171880R0033 |  |  | pozzo
Bettoletto - BEDIZZOLE | BEDIZZOLE | BS | PO0170140R0007 |  |  | pozzo
via F.lli Cervi - CASTREZZATO | CASTREZZATO | BS | PO0170450R0010 |  |  | pozzo
Valle Bornato-CAZZAGO S.M. | CAZZAGO S.M. | BS | PO0170460R0048 |  |  | pozzo
Centenaro - LONATO | LONATO centenaro | BS | PO0170920R0047 |  |  | pozzo
via Caroli - VILLA CARCINA | VILLA CARCINA | BS | PO0171990R0036 |  |  | pozzo
via Gardesana- REZZATO | REZZATO | BS | PO0171610R0031 |  |  | pozzo
| ABBIATEGRASSO | PB | PO015002UN0013 |  |  | pozzo
| BUCCINASCO | PB | PO015036UN0002 |  |  | pozzo
| CUSAGO | PB | PO015097UN0003 |  |  | pozzo
| MARCALLO CON CASONE | PB | PO015134UN0006 |  |  | pozzo
| MOTTA VISCONTI | PB | PO015151UN0002 |  |  | pozzo
| SOLARO | PB | PO015213U00021 |  |  | pozzo
| VANZAGHELLO | PB | PO015249UN0004 |  |  | pozzo
| BERNATE TICINO | PB | PO015019RN0018 |  |  | pozzo
| LAZZATE | PB | PO015117UN0003 |  |  | pozzo
| SENAGO | PB | PO015206U00004 |  |  | pozzo
| BAREGGIO | PB | PO015012RN0019 |  |  | pozzo
| BUBBIANO | PB | PO015035UN0003 |  |  | pozzo
| SEDRIANO | PB | PO015204U00003 |  |  | pozzo
| GAGGIANO | PB | PO015103UN0004 |  |  | pozzo
| S.GIORGIO SU LEGNANO | PB | PO015194RN0015 |  |  | pozzo
BELGIOIOSO 5 - VIA DANTE | BELGIOIOSO | PV | PO0180130U0005 | 1477055 | 5015750 | pozzo
BEREGUARDO 2 - VIA SANT'ANTONIO | BEREGUARDO | PV | PO0180140U0003 |  |  | pozzo
CANDIA 1 - ASM VIGEVANO | CANDIA LOMELLINA | PV | PO0180270U0001 |  |  | pozzo
CASSOLNOVO 4 - VIA TORNURA | CASSOLNOVO | PV | PO018035NU0001 | 1484810 | 5023820 | pozzo
DORNO - VIA CORDARA | DORNO | PV | PO0180610U0001 | 1495780 | 5000315 | pozzo
GARLASCO 2 - VIA ALBERA | GARLASCO via Albera | PV | PO0180690U0001 | 1494570 | 5003840 | pozzo
GIUSSAGO 2 - VIA PAPA GIOVANNI XXIII | GIUSSAGO | PV | PO0180720U0002 | 1511200 | 5014400 | pozzo
PALESTRO 1 - MUNICIPIO | PALESTRO | PV | PO0181070U0001 |  |  | pozzo
SANNAZZARO - VIALE LORETO | SANNAZZARO DE BURGONDI | PV | PO0181380U0004 | 1492065 | 4994625 | pozzo
SANTA CRISTINA 1 - VIA MILANO | S.CRISTINA E BISSONE | PV | PO018139NU0003 | 1531060 | 5000720 | pozzo
TORRAZZA COSTE - LOCALITA' SAN GIORGIO | TORRAZZA COSTE | PV | PO0181550U0001 | 1505680 | 4980505 | pozzo
VIGEVANO 20 - VIA SANTA MARIA | VIGEVANO S. Maria | PV | PO0181770U0020 | 1488935 | 5017060 | pozzo
BORNASCO 1 - MUNICIPIO | BORNASCO | PV | PO0180190U0001 |  |  | pozzo
CASEI GEROLA 2 - strada per Castelnuovo S. | CASEI GEROLA | PV | PO0180330U0002 |  |  | pozzo
CERVESINA 1 | CERVESINA | PV | PO0180470U0001 |  |  | pozzo
GARLASCO 3 - VIA BOZZOLA PALAZZETTO | GARLASCO via Bozzola | PV | PO0180690U0002 | 1494065 | 5004980 | pozzo
PIEVE PORTO MORONE 2 | PIEVE PORTO MORONE | PV | PO0181140U0002 |  |  | pozzo
SIZIANO 2 - VIA I° MAGGIO | SIZIANO | PV | PO0181500U0002 | 1515665 | 5017899 | pozzo
SOMMO 2 - VIA XXV APRILE | SOMMO | PV | PO0181510U0002 | 1506780 | 4998055 | pozzo
TORRE D'ARESE 1 - VIA MORIVIONE | TORRE D'ARESE | PV | PO0181570U0001 | 1525160 | 5009820 | pozzo
VIGEVANO 9 - LOCALITA' VALLETTA FOGLIANO | VIGEVANO loc. Valletta | PV | PO0181770U0009 | 1487880 | 5016710 | pozzo
CILAVEGNA 2 - VIA PETRARCA | CILAVEGNA | PV | PO0180500U0002 | 1480220 | 4017495 | pozzo
MORTARA 1 - VIA MARSALA | MORTARA | PV | PO0181020U0007 |  |  | pozzo
PINAROLO 1 | PINAROLO PO | PV | PO0181150U0001 |  |  | pozzo
PORTALBERA 5 - LOCALITA' CASSINASSA | PORTALBERA | PV | PO0181180U0019 | 1524334 | 4993150 | pozzo
VALLE LOMELLINA 1 | VALLE LOMELLINA | PV | PO0181680U0001 |  |  | pozzo
VOGHERA 1 - VIA VOLTURNO | VOGHERA via Volturno | PV | PO0181820U0007 | 1501045 | 4981950 | pozzo
CURA 1 - LOCALITA' BORGHETTO | CURA CARPIGNANO | PV | PO0180600U0001 | 1520475 | 5007050 | pozzo
ROBBIO - VIA DENTICI | ROBBIO | PV | PO0181230U0005 | 1468130 | 5014730 | pozzo
VOGHERA 8 - VIA BASSI | VOGHERA via Bassi | PV | PO0181820U0001 | 1499680 | 4983305 | pozzo
| ALBIZZATE | VA | PO012002NU0008 | 1485030 | 5065340 | pozzo
| BUSTO ARSIZIO | VA | PO012026NU0021 | 1487260 | 5048860 | pozzo
| GALLARATE 85/10 | VA | PO0120700R1085 | 1483318 | 5055375 | pozzo
| LUINO | VA | PO012092NR0021 | 1480320 | 5093625 | pozzo
| SAMARATE | VA | PO0121180U0005 | 1481085 | 5052910 | pozzo
| ARCISATE | VA | PO012004NU0001 | 1489680 | 5078700 | pozzo
| CARONNO PERTUSELLA | VA | PO012034NU0006 | 1503390 | 5049745 | pozzo
| CASALE LITTA | VA | PO012036NU0002 | 1479230 | 5065180 | pozzo
| LONATE POZZOLO N° 9/2 | VA | PO012090NU2009 | 1477670 | 5050230 | pozzo
| MORNAGO | VA | PO012106NU0015 | 1481720 | 5065240 | pozzo
| SESTO CALENDE | VA | PO012120NU0002 | 1471395 | 5064270 | pozzo
| CISLAGO | VA | PO012050NU0004 |  |  | pozzo
| CITTIGLIO | VA | PO012051NU0001 |  |  | pozzo
| LONATE POZZOLO N° 9/1 | VA | PO012090NU1009 | 1477670 | 5050230 | pozzo
| GALLARATE 22/2/B | VA | PO0120700UB022 |  |  | pozzo
| VENEGONO INFERIORE | VA | PO012136NU0001 | 1492370 | 5064980 | pozzo